## フロー図（記載不要）
設計業務等のチェックシート
【連続トラス橋（下路式）1／１５】
設計フロー図
| 設計の手順 | 照査のポイント
① 設計条件
橋梁形式、活荷重、橋長、幅員、
防せい防蝕法
③ 床組の計算
縦桁、横桁
⑤ 橋門構 の計算
⑥ 上横構、下横構、支材の計算
⑦ 疲労の照査
「鋼道路橋の疲労指針」等による疲労の照査
⑧ 支承の計算
支承タイプ、形式、条件
② 床版の設計
ＲＣ床版、合成床版、(ＰＣ床版)
⑨ 落橋防止システム
けたかかり長、落橋防止構造
変位制限構造、段落防止構造
④ 主構の計算
断面力の算出
上下弦材、斜材、垂直材、連結、ガセット
支間長、主構間隔、主構高、使用材料、許容応力、荷重の組合せ、許容応力の割増し係数等は適正か、
床版厚決定根拠は、
床版支間長の取り方は、
使用鉄筋径、鉄筋間隔は適正か、
荷重度、載荷位置は適正か、
活荷重たわみは問題ないか、
縦桁、横桁、主構との連結構造は適正か、
荷重度、載荷位置は適正か、
二次応力の影響が小さくなるような断面構成か、
部材の有効座屈長は適切か、
格点は単純な構造か、
全体座屈等の照査は適切か、
建築限界は問題ないか、
横荷重は適正か、
部材の有効座屈長は適切か、
疲労耐久性上望ましい継手構造になっているか、
支承の選定は適切か、
(道路橋示方書・同解説Ⅴ P245)
道路橋示方書・同解説Ⅴ(P262)
によるシステムの構成か、
終
始

## 条件
設計業務等のチェックシート
【連続トラス橋（下路式）２／１５】
設計条件、許容応力度
対象工事名 |  | (記載不要)
対象業務 | 業務等の名称 | [10 empty] | 受 託 者 名 | [6 empty] | 業務の実施期間
H . . ～H . .
照査工種 |  | 構 造 形 式 等 | [9 empty] | 適 用 示 方 書 等
道路橋示方書・同解説Ⅰ～Ⅴ H14.3
鋼上部工 | [11 empty] | 設計便覧(案） 近畿地方整備局 H16.4
鋼道路橋設計便覧 日本道路協会 S55.8改定
使用ﾌﾟﾛｸﾞﾗﾑ |  | ﾌﾟﾛｸﾞﾗﾑ名 |  | 開発会社 |  |  | 適用示方書(年度版） | [6 empty] | ﾌﾟﾛｸﾞﾗﾑ名 |  |  | 開発会社 |  |  | 適用示方書（年度版）
① 設計条件 | 道路区分 |  |  |  |  | 種 |  |  | 級 |  |  |  | 設計水平震度 | [6 empty] | kh =
| 重要度区分 | [5 empty] | 種の橋 | [5 empty] | 舗装 |  | 車道部 | [10 empty] | mm
| 活荷重 | [5 empty] | 活荷重 | [7 empty] | 歩道部 | [10 empty] | mm
| 橋長 | [8 empty] | m |  |  | 床版 |  | 車道部 | [10 empty] | mm
| 桁長 | [8 empty] | m |  |  |  |  | 歩道部 | [10 empty] | mm
| 支間長 |  |  |  | + |  |  |  | + |  |  | m | 歩道部中詰材
| 全幅員 | [8 empty] | m |  |  | 大型車両計画交通量 | [10 empty] | 台/日
| 有効幅員 | [8 empty] | m |  |  | 主要鋼材
| 歩道幅員 | [8 empty] | m |  |  | 降伏点保証鋼材の使用の有無(t>40mm) | [8 empty] | 1. 有 |  |  | 2. 無
| 主構間隔 | [8 empty] | m |  |  | 防せい防食法
| 主構高 | [8 empty] | m |  |  | 高欄形式
| 格間間隔 |  |  |  | × | [5 empty] | m |  | 遮音壁
| 縦桁間隔 |  |  |  | × | [5 empty] | m |  | 添架物
| 斜角 |  |  |  | ° |  |  | ′ |  |  | ″ |  | 架設工法
許容応力度 | 項目 |  |  |  |  | 材質 |  |  |  |  | 示方書 |  |  |  |  | 採用値 | [6 empty] | 計算書 |  | 図面 |  | 計算書頁
| 床版鉄筋 | [9 empty] | σsa= |  |  |  | N/mm2 | σsa= |  |  |  |  | N/mm2
| コンクリート設計基準強度 |  |  |  |  | ― |  |  |  |  | σck= |  |  |  | N/mm2 | σck= |  |  |  |  | N/mm2
| コンクリート圧縮応力度 |  |  |  |  | ― |  |  |  |  | σck/3= |  |  |  | N/mm2 | σck/3= |  |  |  |  | N/mm2 |  |  |  | ―
| 鋼材 |  | 引張応力度 | [7 empty] | σa= |  |  |  | N/mm2 | σa= |  |  |  |  | N/mm2 |  |  |  | ―
[11 empty] | σa= |  |  |  | N/mm2 | σa= |  |  |  |  | N/mm2 |  |  |  | ―
[11 empty] | σa= |  |  |  | N/mm2 | σa= |  |  |  |  | N/mm2 |  |  |  | ―
|  |  | せん断応力度 | [7 empty] | τa= |  |  |  | N/mm2 | τa= |  |  |  |  | N/mm2 |  |  |  | ―
[11 empty] | τa= |  |  |  | N/mm2 | τa= |  |  |  |  | N/mm2 |  |  |  | ―
[11 empty] | τa= |  |  |  | N/mm2 | τa= |  |  |  |  | N/mm2 |  |  |  | ―
| 高力ﾎﾞﾙﾄ M22(1面摩擦強度) | [9 empty] | ρa= |  |  |  | N/mm2 | ρa= |  |  |  |  | N/mm2 |  |  |  | ―
0
0
|  |  | 0 | [7 empty] | 0 | [6 empty] | 0
0

## 床版
設計業務等のチェックシート
【連続トラス橋（下路式）３／１５】
床版
② 床 版 |  | 床版の種類 | [13 empty] | (ＲＣ床版、合成床版のいずれかを記入) | [11 empty] | 計算書 | 設計図 | 計算書頁
|  | 床版支間長 | [5 empty] | 支間部 | [6 empty] | m |  | 片持部(Ｔ荷重に対して) | [9 empty] | m
|  | ハンチ高 |  |  |  | mm | (橋軸方向 1.一定、2.変化) | [5 empty] | 主鉄筋配筋方向 | [5 empty] | 1.主桁に直角方向 2.斜角方向
|  | ＲＣ床版 | 床版厚決定根拠 |  | 支間部 |  |  | do = 30L + 110 = |  |  |  | 110 |  |  | mm
[9 empty] | d = k1×k2×do = | [5 empty] | × |  |  | × | 110 |  | = | 0 | mm→ |  |  |  | mm
[5 empty] | 片持部 |  |  | do = 280L + 160 = | [6 empty] | mm
[9 empty] | d = k1×k2×do = | [5 empty] | × |  |  | × | 0 |  | = | 0 | mm→ |  |  |  | mm
|  |  | 項目 | [5 empty] | 曲げﾓｰﾒﾝﾄ |  |  | 鉄筋径・間隔 | [5 empty] | ｺﾝｸﾘｰﾄ応力度 |  |  |  |  | 鉄筋応力度
[9 empty] | (kN・m) | [8 empty] | (N/mm2) |  |  |  |  | (N/mm2)
|  |  | 主鉄筋 | 片持部 |  | 常時 | [7 empty] | @ | [6 empty] | ≦ |  |  |  |  | ≦
[6 empty] | 風時 | [14 empty] | ≦ |  |  |  |  | ≦
[6 empty] | 衝突時 | [14 empty] | ≦ |  |  |  |  | ≦
|  |  |  | 端支間部 | [9 empty] | @ | [6 empty] | ≦ |  |  |  |  | ≦
|  |  |  | 桁端部 | [9 empty] | @ | [6 empty] | ≦ |  |  |  |  | ≦
|  |  | 配力筋 | 片持ち部 | [9 empty] | @ | [6 empty] | ≦ |  |  |  |  | ≦
|  |  |  | 支間部 | [9 empty] | @ | [6 empty] | ≦ |  |  |  |  | ≦
|  |  |  | 中間支点上補強 |  |  |  |  | ― |  |  |  |  | @ |  |  |  | ― |  |  |  |  | ―
|  | 合成床版 | 床版厚決定根拠 | [5 empty] | hc = 25L + 110 =
[10 empty] | 25 × |  |  |  | + 110 = |  |  | 110 |  |  | mm→ |  |  |  | mm
(hc ; 床版ｺﾝｸﾘｰﾄ厚 + 底鋼板厚)
|  |  | 底鋼板 | [5 empty] | 板厚 |  |  |  |  | mm | ≧6mm |  |  | 材質
|  |  | リブ | [5 empty] | 断面 | [5 empty] | × |  |  | 材質
|  |  | 項目 | [5 empty] | 曲げﾓｰﾒﾝﾄ |  | 鉄筋径 |  |  |  | 底鋼板,ﾘﾌﾞ応力度 |  |  |  |  | ｺﾝｸﾘｰﾄ応力度 |  |  |  | 鉄筋応力度
[9 empty] | (kN・m) |  | ・間隔 |  |  |  | (N/mm2) |  |  |  |  | (N/mm2) |  |  |  | (N/mm2)
|  |  | 主鉄筋 | 片持部 |  | 合成前 | [5 empty] | @ |  |  |  |  | ≦ |  |  | ― |  |  |  | ―
[6 empty] | 合成後 | [10 empty] | ≦ |  |  |  |  | ≦ |  |  |  | ≦
[6 empty] | 風時 | [10 empty] | ≦ |  |  |  |  | ≦ |  |  |  | ≦
[6 empty] | 衝突時 | [10 empty] | ≦ |  |  |  |  | ≦ |  |  |  | ≦
|  |  |  | 端支間部 |  | 合成後 | [5 empty] | @ |  |  |  |  | ≦ |  |  |  |  | ≦ |  |  |  | ≦
|  |  |  | 桁端部 | [7 empty] | @ |  |  |  |  | ≦ |  |  |  |  | ≦ |  |  |  | ≦
|  |  | 配力筋 | 片持ち部 | [7 empty] | @ |  |  |  |  | ≦ |  |  |  |  | ≦ |  |  |  | ≦
|  |  |  | 支間部 | [7 empty] | @ |  |  |  |  | ≦ |  |  |  |  | ≦ |  |  |  | ≦
|  | 図面 |  | 定尺鉄筋の使用 |  |  |  |  | 有 ・無 | [5 empty] | 継手長 | [9 empty] | φ |  |  | ― |  | ―
(RC床版、合成床版のいずれかに対し記入)
[6 empty] | 支間部断面 |  |  |  | ● |  | ● |  | 0
[6 empty] | （主鉄筋） |  |  |  | ● | ● | ●
[13 empty] | 0 |  | @ | 0
床版照査のチェックポイントボックス
１．床版支間長の取り方は適正か。・・・・・・・・・・・・・・・・・・・・・・・・・
２．外縦桁と内縦桁の剛度差は10%以内か。
10%以上の場合は支持桁の不等沈下の影響を考慮する必要あり。・・・・・・・・・
３．一般部の鉄筋の応力余裕は20N/mm2程度か。・・・・・・・・・・・・・・・・・・・・
４．純かぶり30mmは、確保されているか。（桁端補強でD22を使用する場合注意)・・・・・
５．主鉄筋の配筋方向は適正か。
斜角が70°以下の場合は主桁に直角方向に配筋。・・・・・・・・・・・・・・・・
６．端部打ち下ろし範囲は適切か。(LE=1/2×床版支間長) ・・・・・・・・・・・・・・・
７．壁高欄の鉄筋材質は設計便覧（近畿地方整備局）と整合しているか。
設計便覧(案）道路編 P6-11 では、鉄筋材質はSD295A ・・・・・・・・・・・・・

## 床組
設計業務等のチェックシート
【連続トラス橋（下路式）４／１５】
床組
③ 縦 桁 |  |  |  |  | 側 縦 桁 | [6 empty] | 判定
[5 empty] | 端支間 |  | 中間支間 |  |  | 中間支点 |  | 計算書 | 設計図 | 計算書頁
|  | 支 間 長 |  | mm | [5 empty] | ―
|  | 断面力 | 曲げﾓｰﾒﾝﾄ | kN・m | [8 empty] | ―
|  |  | せん断力 | kN | [8 empty] | ―
|  | 断 面 | U-Flg Pl | mm |  | × |  | × |  |  | ×
|  |  | Web Pl | mm |  | × |  | × |  |  | ×
|  |  | L-Flg Pl | mm |  | × |  | × |  |  | ×
|  |  | 材質 | ―
|  | 応力度 | σu | N/mm2 |  | ≦ |  | ≦ |  |  | ≦ |  | ―
|  |  | σl | N/mm2 |  | ≦ |  | ≦ |  |  | ≦ |  | ―
|  |  | τ | N/mm2 |  | ≦ |  | ≦ |  |  | ≦ |  | ―
|  |  | 合成応力の照査 | ― |  | ≦ |  | ≦ |  |  | ≦ |  | ―
|  | 活荷重たわみ |  | mm |  | ≦ |  | ≦ |  | ― |  |  | ―
|  | 垂直補剛材断面 |  | mm | 支点部 |  | × |  | 中間部 |  | ×
中 縦 桁
[5 empty] | 端支間 |  | 中間支間 |  |  | 中間支点
|  | 支 間 長 |  | mm | [5 empty] | ―
|  | 断面力 | 曲げﾓｰﾒﾝﾄ | kN・m | [8 empty] | ―
|  |  | せん断力 | kN | [8 empty] | ―
|  | 断 面 | U-Flg Pl | mm |  | × |  | × |  |  | ×
|  |  | Web Pl | mm |  | × |  | × |  |  | ×
|  |  | L-Flg Pl | mm |  | × |  | × |  |  | ×
|  |  | 材質 | ―
|  | 応力度 | σu | N/mm2 |  | ≦ |  | ≦ |  |  | ≦ |  | ―
|  |  | σl | N/mm2 |  | ≦ |  | ≦ |  |  | ≦ |  | ―
|  |  | τ | N/mm2 |  | ≦ |  | ≦ |  |  | ≦ |  | ―
|  |  | 合成応力の照査 | ― |  | ≦ |  | ≦ |  |  | ≦ |  | ―
|  | 活荷重たわみ |  | mm |  | ≦ |  | ≦ |  | ― |  |  | ―
|  | 垂直補剛材断面 |  | mm | 支点部 |  | × |  | 中間部 |  | ×
③ 横 桁 |  |  |  |  | 端支点上横桁 |  | 中間支点上横桁 |  |  | 中間横桁
|  | 支 間 長 |  | mm
|  | 断面力 | 曲げﾓｰﾒﾝﾄ | kN・m | [8 empty] | ―
|  |  | せん断力 | kN | [8 empty] | ―
|  | 断 面 | U-Flg Pl | mm |  | × |  | × |  |  | ×
|  |  | Web Pl | mm |  | × |  | × |  |  | ×
|  |  | L-Flg Pl | mm |  | × |  | × |  |  | ×
|  |  | 材質 | ―
|  | 応力度 | σu | N/mm2 |  | ≦ |  | ≦ |  |  | ≦ |  | ―
|  |  | σl | N/mm2 |  | ≦ |  | ≦ |  |  | ≦ |  | ―
|  |  | τ | N/mm2 |  | ≦ |  | ≦ |  |  | ≦ |  | ―
|  |  | 合成応力の照査 | ― |  | ≦ |  | ≦ |  |  | ≦ |  | ―
|  | 活荷重たわみ |  | mm |  | ≦ | ― |  |  | ― |  |  | ―
|  | 垂直補剛材断面 |  | mm |  | × |  | × |  |  | ×
照査のチェックポイントボックス
１．「鋼道路橋設計ガイドライン」に準拠した設計か。・・・・・・・・・・・・・・・・・
２．許容応力度の取り方は正しいか。・・・・・・・・・・・・・・・・・・・・・・・・・
３．許容応力度に対する応力度の余裕は適正か・・・・・・・・・・・・・・・・・・・・・
４．縦桁、横桁の連結位置は適正か。・・・・・・・・・・・・・・・・・・・・・・・・・

## 主構1
設計業務等のチェックシート
【連続トラス橋（下路式）５／１５】
主構（1）
④ 死荷重強度・反力 | [5 empty] | 荷 重 度 | [21 empty] | 判定
[6 empty] | 荷重度×載荷面積（載荷長） ＜主構一面当り＞ | [21 empty] | 計算書 |  | 計算書頁
|  | 舗装 | 車道部 | [6 empty] | kN/m3 |  | × |  |  |  | × |  |  |  | × |  |  |  | = | 0 |  | kN
|  |  | 歩道部 | [6 empty] | kN/m3 |  | × |  |  |  | × |  |  |  | × |  |  |  | = | 0 |  | kN
|  | 床版 | 車道部 | [6 empty] | kN/m3 |  | × |  |  |  | × |  |  |  | × |  |  |  | = | 0 |  | kN
|  |  | 歩道部 | [6 empty] | kN/m3 |  | × |  |  |  | × |  |  |  | × |  |  |  | = | 0 |  | kN
|  | 歩道部中詰材 | [7 empty] | kN/m3 |  | × |  |  |  | × |  |  |  | × |  |  |  | = | 0 |  | kN
|  | 縁石 | [7 empty] | kN/m |  | × | [11 empty] | = | 0 |  | kN
|  | ハンチ | [7 empty] | kN/m |  | × |  |  |  | + |  |  |  | × |  |  |  | = | 0 |  | kN
|  | 鋼重 | [7 empty] | kN/m |  | × |  |  |  | / | 2 | [6 empty] | = | 0 |  | kN
|  | 地覆 | [7 empty] | kN/m |  | × | [11 empty] | = | 0 |  | kN
|  | 高欄 | [7 empty] | kN/m |  | × | [11 empty] | = | 0 |  | kN
|  | 遮音壁 | [7 empty] | kN/m |  | × | [11 empty] | = | 0 |  | kN
|  | 検査路 | [7 empty] | kN/m |  | × |  |  |  | / | 2 | [6 empty] | = | 0 |  | kN
|  | 添架物 | [7 empty] | kN/m |  | × | [11 empty] | = | 0 |  | kN
|  | 床版打下し部 | [7 empty] | kN/m |  | + |  |  |  | + |  |  |  | + |  |  |  | = | 0 |  | kN
|  | 桁端部 | [7 empty] | kN/m |  | + |  |  |  | + |  |  |  | + |  |  |  | = | 0 |  | kN
|  | 合 計 | [20 empty] | ΣW | = | 0 |  | kN
|  | 死荷重反力(電算結果) | [6 empty] | Rd |  | = |  |  |  |  | kN
|  | 反力の比較 | [6 empty] | Rd |  | / | ΣW |  | = | 0 |  |  | / | 0 |  |  | = | #DIV/0!
|  | 鋼重の比較 | [5 empty] | 仮定鋼重/実鋼重= | [9 empty] | / |  |  |  | = | #DIV/0!
照査のチェックポイントボックス
１．モデル、死荷重強度、載荷幅、載荷位置の確認。 ・・・・・・・・・・・・・・・・
２．仮定鋼重と実鋼重の鋼重差は５％以内か。 ・・・・・・・・・・・・・・・・・・・
３．雪荷重、支点移動等の特殊荷重は考慮する必要はないか。 ・・・・・・・・・・・・
断面構成図
[8 empty] | 上弦材 | [12 empty] | 下弦材
[8 empty] | 0 | [12 empty] | 0
|  |  | 骨組線 | [20 empty] | "A" |  |  | "A"部
|  |  |  | h/2 | [13 empty] | h/2 | [10 empty] | b
[13 empty] | 0 | [11 empty] | 0
[5 empty] | e1 | [12 empty] | h/2 | e2
h/2
骨組線
[8 empty] | 0 |  |  |  | a | [8 empty] | 0
[7 empty] | e1 |  | 0 | [10 empty] | e2 |  | 0
[7 empty] | a |  |  |  |  | * | [7 empty] | b |  |  |  | * |  | *印部寸法を記入
斜材(垂直材)
[8 empty] | -2 | [12 empty] | -2
[8 empty] | TYPE-1 | [12 empty] | TYPE-2

## 主構2
設計業務等のチェックシート
【連続トラス橋（下路式）６／１５】
主構（2）
④ 上 弦 材 | 部材番号 | [11 empty] | 計算書 | 設計図 | 計算書頁
| 断面力 | 軸力 | N | kN | [9 empty] | ―
| 有効座屈長 |  | L | m | [9 empty] | ―
| 断 面 | 1 - Top Pl |  | mm |  | × |  | × |  | × |  | ×
|  | 2 - Web Pl |  | mm |  | × |  | × |  | × |  | ×
|  | 1 - Bott.Pl |  | mm |  | × |  | × |  | × |  | ×
|  | 材 質 |  | ―
| 応力度 | 細長比 | L/r | ― |  | ≦ |  | ≦ |  | ≦ |  | ≦ |  | ―
|  | 応力度 | σc | N/mm2 |  | ≦ |  | ≦ |  | ≦ |  | ≦ |  | ―
部材番号
| 断面力 | 軸力 | N | kN | [9 empty] | ―
| 有効座屈長 |  | L | m | [9 empty] | ―
| 断 面 | 1 - Top Pl |  | mm |  | × |  | × |  | × |  | ×
|  | 2 - Web Pl |  | mm |  | × |  | × |  | × |  | ×
|  | 1 - Bott.Pl |  | mm |  | × |  | × |  | × |  | ×
|  | 材 質 |  | ―
| 応力度 | 細長比 | L/r | ― |  | ≦ |  | ≦ |  | ≦ |  | ≦ |  | ―
|  | 応力度 | σc | N/mm2 |  | ≦ |  | ≦ |  | ≦ |  | ≦ |  | ―
④ 下 弦 材 | 部材番号
| 断面力 | 軸力 | N | kN | [9 empty] | ―
| 有効座屈長 |  | L | m | [9 empty] | ―
| 断 面 | 1 - Top Pl |  | mm |  | × |  | × |  | × |  | ×
|  | 2 - Web Pl |  | mm |  | × |  | × |  | × |  | ×
|  | 1 - Bott.Pl |  | mm |  | × |  | × |  | × |  | ×
|  | 材 質 |  | ―
| 応力度 | 細長比 | L/r | ― |  | ≦ |  | ≦ |  | ≦ |  | ≦ |  | ―
|  | 応力度 | σt | N/mm2 |  | ≦ |  | ≦ |  | ≦ |  | ≦ |  | ―
部材番号
| 断面力 | 軸力 | N | kN | [9 empty] | ―
| 有効座屈長 |  | L | m | [9 empty] | ―
| 断 面 | 1 - Top Pl |  | mm |  | × |  | × |  | × |  | ×
|  | 2 - Web Pl |  | mm |  | × |  | × |  | × |  | ×
|  | 1 - Bott.Pl |  | mm |  | × |  | × |  | × |  | ×
|  | 材 質 |  | ―
| 応力度 | 細長比 | L/r | ― |  | ≦ |  | ≦ |  | ≦ |  | ≦
|  | 応力度 | σt | N/mm2 |  | ≦ |  | ≦ |  | ≦ |  | ≦ |  | ―
④ 斜 材 | 部材番号
| 断面力 | 軸力 | N | kN | [9 empty] | ―
| 有効座屈長 |  | L | m | [9 empty] | ―
| 断 面 | 形状タイプ |  | ― | TYPE | - | TYPE | - | TYPE | - | TYPE | -
|  | 2 - Web Pl |  | mm |  | × |  | × |  | × |  | ×
|  | 2(1)- Flg Pl |  | mm |  | × |  | × |  | × |  | ×
|  | 材 質 |  | ―
| 応力度 | 細長比 | L/r | ― |  | ≦ |  | ≦ |  | ≦ |  | ≦ |  | ―
|  | 応力度 | σ | N/mm2 |  | ≦ |  | ≦ |  | ≦ |  | ≦ |  | ―
部材番号
| 断面力 | 軸力 | N | kN | [9 empty] | ―
| 有効座屈長 |  | L | m | [9 empty] | ―
| 断 面 | 形状タイプ |  | ― | TYPE | - | TYPE | - | TYPE | - | TYPE | -
|  | 2 - Web Pl |  | mm |  | × |  | × |  | × |  | ×
|  | 2(1)- Flg Pl |  | mm |  | × |  | × |  | × |  | ×
|  | 材 質 |  | ―
| 応力度 | 細長比 | L/r | ― |  | ≦ |  | ≦ |  | ≦ |  | ≦ |  | ―
|  | 応力度 | σ | N/mm2 |  | ≦ |  | ≦ |  | ≦ |  | ≦ |  | ―
注) 斜材の形状タイプは主構(1)参照

## 主構3
設計業務等のチェックシート
【連続トラス橋（下路式）７／１５】
主構（3）
④ 垂 直 材 |  | 部材番号 | [22 empty] | 計算書 | 設計図 | 計算書頁
|  | 断面力 |  | 軸力 |  |  | N |  | kN | [16 empty] | ―
|  | 有効座屈長 |  |  |  |  | L |  | m | [16 empty] | ―
|  | 断 面 |  | 形状タイプ |  |  |  |  | ― |  | TYPE | - |  |  | TYPE | - |  | TYPE |  | - |  | TYPE |  | -
|  |  |  | 2 - Web Pl |  |  |  |  | mm |  |  | × |  |  |  | × |  |  |  | × |  |  |  | ×
|  |  |  | 2(1)- Flg Pl |  |  |  |  | mm |  |  | × |  |  |  | × |  |  |  | × |  |  |  | ×
|  |  |  | 材 質 |  |  |  |  | ―
|  | 応力度 |  | 細長比 |  |  | L/r |  | ― |  |  | ≦ |  |  |  | ≦ |  |  |  | ≦ |  |  |  | ≦ |  | ―
|  |  |  | 応力度 |  |  | σ |  | N/mm2 |  |  | ≦ |  |  |  | ≦ |  |  |  | ≦ |  |  |  | ≦ |  | ―
部材番号
|  | 断面力 |  | 軸力 |  |  | N |  | kN | [16 empty] | ―
|  | 有効座屈長 |  |  |  |  | L |  | m | [16 empty] | ―
|  | 断 面 |  | 形状タイプ |  |  |  |  | ― |  | TYPE | - |  |  | TYPE | - |  | TYPE |  | - |  | TYPE |  | -
|  |  |  | 2 - Web Pl |  |  |  |  | mm |  |  | × |  |  |  | × |  |  |  | × |  |  |  | ×
|  |  |  | 2(1)- Flg Pl |  |  |  |  | mm |  |  | × |  |  |  | × |  |  |  | × |  |  |  | ×
|  |  |  | 材 質 |  |  |  |  | ―
|  | 応力度 |  | 細長比 |  |  | L/r |  | ― |  |  | ≦ |  |  |  | ≦ |  |  |  | ≦ |  |  |  | ≦ |  | ―
|  |  |  | 応力度 |  |  | σ |  | N/mm2 |  |  | ≦ |  |  |  | ≦ |  |  |  | ≦ |  |  |  | ≦ |  | ―
[11 empty] | 上弦材 | [6 empty] | 下弦材
骨組線と腹板中心からの偏心量 | [7 empty] | e |  | mm
ｶﾞｾｯﾄ一体の場合 |  |  | フィレット半径 |  |  |  |  | rf |  | mm |  |  | ≧ h/5 = | [7 empty] | ≧ h/5 =
|  |  | ｶﾞｾｯﾄの板厚 |  |  |  |  | t |  | mm | tmin= |  |  |  | tmax= |  |  | tmin= |  |  |  | tmax=
活荷重たわみ | [8 empty] | 活荷重たわみ |  |  |  |  | 許容たわみ |  |  |  |  | δl/L
[5 empty] | 側径間 |  |  |  | δl= |  |  |  | mm | δla= |  |  |  | mm |  | 1/ |  |  | ≦ 1/600 |  |  | ―
[5 empty] | 中央径間 |  |  |  | δl= |  |  |  | mm | δla= |  |  |  | mm |  | 1/ |  |  | ≦ 1/600 |  |  | ―
連結材 |  |  |  |  | HTB 材質 | [10 empty] | HTB 径
主構高／支間長 | [5 empty] | Ｈ/Ｌ = | [6 empty] | / |  |  |  | = 1 / |  |  | #DIV/0! | [5 empty] | ―
格間間隔／支間長 | [5 empty] | λ/Ｌ = | [6 empty] | / |  |  |  | = 1 / |  |  | #DIV/0! | [5 empty] | ―
主構間隔／支間長 | [5 empty] | Ｂ/Ｌ = | [6 empty] | / |  |  |  | = 1 / |  |  | #DIV/0! | [5 empty] | ―
製作キャンバー |  |  |  |  | 各施工段階毎のキャンバー値は適正か
注) 斜材、垂直材の形状タイプは主構(1)参照
照査のチェックポイントボックス
１．圧縮材の鉛直回りの断面二次半径に関する細長比は水平軸回りのものより小さいか。・・・
２．箱形断面部材において、腹板の断面積は部材総断面積の４０％以上か。・・・・・・・・・
３．下弦材のTop Plの板厚は9mm以上か。(すみ肉溶接の脚長を確保するため) ・・・・・・・・
４．トラス格点ガセットの板厚は9mm以上か 。・・・・・・・・・・・・・・・・・・・・・・
５．ハンドホールの形状は適切か。・・・・・・・・・・・・・・・・・・・・・・・・・・・
６．橋軸方向地震力による固定支承付近の主構応力照査は行われているか。・・・・・・・・・
７．全体座屈及び転倒に対する照査は行われているか。・・・・・・・・・・・・・・・・・・
８．架設工法による付加応力は考慮しなくてもよいか。・・・・・・・・・・・・・・・・・・

## 橋門構
設計業務等のチェックシート
【連続トラス橋（下路式）８／１５】
橋門構
⑤ 橋 門 構 | [5 empty] | 端支点部 |  |  |  | 中間支点部 |  |  |  | 計算書 | 設計図 | 計算書頁
形状タイプ(下図より選択)
|  | 断面力 | 軸力 |  | kN
|  |  | 曲げﾓｰﾒﾝﾄ |  | kN・m
|  |  | せん断力 |  | kN
|  | 断 面 | U-Flg Pl |  | mm |  |  | × |  |  | ×
|  |  | Web Pl |  | mm |  |  | × |  |  | ×
|  |  | L-Flg Pl |  | mm |  |  | × |  |  | ×
|  |  | 材質 |  | ―
|  | 応力度 | σu |  | N/mm2 |  |  | ≦ |  |  | ≦ |  |  |  | ―
|  |  | σl |  | N/mm2 |  |  | ≦ |  |  | ≦ |  |  |  | ―
|  |  | 4.3.4 |  | ― |  |  | ≦ |  |  | ≦ |  |  |  | ―
|  |  | 4.3.5 |  | N/mm2 |  |  | ≦ |  |  | ≦ |  |  |  | ―
|  |  | τ |  | N/mm2 |  |  | ≦ |  |  | ≦ |  |  |  | ―
|  |  | 合成応力の照査 |  | N/mm2 |  |  | ≦ |  |  | ≦ |  |  |  | ―
|  | 垂直補剛材断面 |  |  | mm
形状タイプ (A-A 断面)
|  |  |  | ① |  |  | ② |  |  | ③ |  |  | ④
A
A
0
0
|  |  |  | 0 |  |  |  |  | 0 |  |  | 0
照査のチェックポイントボックス
１．建築限界はクリアされているか。・・・・・・・・・・・・・・・・・・・・・・・・・

## 横構
設計業務等のチェックシート
【連続トラス橋（下路式）９／１５】
横構、支材
⑥ 上 横 構 |  | 部材番号 | [11 empty] | 計算書 | 設計図 | 計算書頁
|  | 断面力 | 軸力 |  |  | N | kN | [7 empty] | ―
|  | 有効座屈長 |  |  |  | L | m | [7 empty] | ―
形状タイプ(下図より選択)
|  | 断 面 | Flg Pl |  |  |  | mm | × | × |  | × | ×
|  |  | Web Pl |  |  |  | mm | × | × |  | × | ×
CT形鋼
|  |  | 材 質 |  |  |  | ―
|  | 応力度 | 細長比 |  |  | L/r | ― | ≦ | ≦ |  | ≦ | ≦ |  |  | ―
|  |  | 応力度 |  |  | σ | N/mm2 | ≦ | ≦ |  | ≦ | ≦ |  |  | ―
|  | 取付ﾎﾞﾙﾄ本数 |  | M22 |  | S10T | 本 | ≧ | ≧ |  | ≧ | ≧
部材番号
|  | 断面力 | 軸力 |  |  | N | kN | [7 empty] | ―
|  | 有効座屈長 |  |  |  | L | m | [7 empty] | ―
形状タイプ(下図より選択)
|  | 断 面 | Flg Pl |  |  |  | mm | × | × |  | × | ×
|  |  | Web Pl |  |  |  | mm | × | × |  | × | ×
|  |  | CT形鋼 |  |  |  | mm
|  |  | 材 質 |  |  |  | ―
|  | 応力度 | 細長比 |  |  | L/r | ― | ≦ | ≦ |  | ≦ | ≦ |  |  | ―
|  |  | 応力度 |  |  | σ | N/mm2 | ≦ | ≦ |  | ≦ | ≦ |  |  | ―
|  | 取付ﾎﾞﾙﾄ本数 |  | M22 |  | S10T | 本 | ≧ | ≧ |  | ≧ | ≧
⑥ 下 横 構 |  | 部材番号
|  | 断面力 | 軸力 |  |  | N | kN | [7 empty] | ―
|  | 有効座屈長 |  |  |  | L | m | [7 empty] | ―
形状タイプ(下図より選択)
|  | 断 面 | Flg Pl |  |  |  | mm | × | × |  | × | ×
|  |  | Web Pl |  |  |  | mm | × | × |  | × | ×
|  |  | CT形鋼 |  |  |  | mm
|  |  | 材 質 |  |  |  | ―
|  | 応力度 | 細長比 |  |  | L/r | ― | ≦ | ≦ |  | ≦ | ≦ |  |  | ―
|  |  | 応力度 |  |  | σ | N/mm2 | ≦ | ≦ |  | ≦ | ≦ |  |  | ―
|  | 取付ﾎﾞﾙﾄ本数 |  | M22 |  | S10T | 本 | ≧ | ≧ |  | ≧ | ≧
部材番号
|  | 断面力 | 軸力 |  |  | N | kN | [7 empty] | ―
|  | 有効座屈長 |  |  |  | L | m | [7 empty] | ―
形状タイプ(下図より選択)
|  | 断 面 | Flg Pl |  |  |  | mm | × | × |  | × | ×
|  |  | Web Pl |  |  |  | mm | × | × |  | × | ×
|  |  | CT形鋼 |  |  |  | mm
|  |  | 材 質 |  |  |  | ―
|  | 応力度 | 細長比 |  |  | L/r | ― | ≦ | ≦ |  | ≦ | ≦ |  |  | ―
|  |  | 応力度 |  |  | σ | N/mm2 | ≦ | ≦ |  | ≦ | ≦ |  |  | ―
|  | 取付ﾎﾞﾙﾄ本数 |  | M22 |  | S10T | 本 | ≧ | ≧ |  | ≧ | ≧
⑥ 支 材 |  | 部材番号
|  | 断面力 | 軸力 |  |  | N | kN | [7 empty] | ―
|  | 有効座屈長 |  |  |  | L | m | [7 empty] | ―
形状タイプ(下図より選択)
|  | 断 面 | Flg Pl |  |  |  | mm | × | × |  | × | ×
|  |  | Web Pl |  |  |  | mm | × | × |  | × | ×
|  |  | 材 質 |  |  |  | ―
|  | 応力度 | 細長比 |  |  | L/r | ― | ≦ | ≦ |  | ≦ | ≦ |  |  | ―
|  |  | 応力度 |  |  | σ | N/mm2 | ≦ | ≦ |  | ≦ | ≦ |  |  | ―
形状タイプ |  |  |  |  | ① |  |  | ② |  | ③ |  |  | ④
照査のチェックポイントボックス
１．横構は付加応力を考慮しているか。・・・・・・・・・・・・・・・・・・・・・・・・
２．横構で細長比が大きい場合、自重による曲げを考慮しているか。・・・・・・・・・・・

## 疲労
設計業務等のチェックシート
【連続トラス橋（下路式）１０／１５】
疲労設計
⑦ 疲 労 設 計 | 照査用条件
| 橋梁形式 | [8 empty] | 設計供用期間 | [7 empty] | 100 |  | 年
| 使用継手 | [8 empty] | 疲労設計用載荷荷重 | [6 empty] | Ｔ荷重 : 200kN
| 使用鋼種 | [8 empty] | 活荷重補正係数 |  |  |  | γT
[11 empty] | Ｔ荷重補正係数 |  |  | γT1
| 支間長 | [9 empty] | 同時載荷係数 |  |  | γT2
| ADTTSLi | [6 empty] | 台/日 |  | 衝撃の影響 | [6 empty] | if = 10 / (50+L)
| (1日車線当たりの日大型車交通量) | [8 empty] | 構造解析係数 |  |  |  | γa
継手の強度等級（指針 表-3.2.1～表-3.2.3による）
| 照査点 |  |  |  |  | 強度等級 | 照査点 |  |  |  |  | 強度等級 | 照査点 | [6 empty] | 強度等級
| 疲労の照査 | [17 empty] | 判定
| 補正係数 |  |  |  | 指針 3.3 に示す平均応力の影響に関する係数 | [9 empty] | Cr= |  |  |  | 計算書 | 設計図 | 計算書頁
[5 empty] | 指針 3.4 に示す板厚の影響に関する係数 | [9 empty] | Ct=
| 疲労 照査 |  | 照査① |  | 指針 式4.3.1の安全性が確保された橋梁か否か | [14 empty] | ―
|  |  | 照査② |  | 指針 式4.3.2の安全性が確保された橋梁か否か | [14 empty] | ―
|  |  | (照査①が否の場合) |  | 累積損傷度 | [8 empty] | D= |  |  | ≦1.0
（鋼道路橋の疲労設計指針に準拠しない場合は別途ﾁｪｯｸｼｰﾄを作成の事）
疲労設計のフロー
（鋼道路橋疲労設計指針の場合)
必要無し
必要有り
断面・継手位置の変更
継手形式の変更
[12 empty] | OUT | [5 empty] | OUT
[9 empty] | OK | [6 empty] | OK
照査終了
照査開始
部材の疲労設計照査の必要性(形式・鋼種
交通量等による判断)
疲労照査条件の設定
(設計供用年数・大型交通量など）
簡易な疲労照査
(Δσmax≦
Δσce・Cｒ・Ct)
構造解析
(疲労荷重の移動載荷による応力範囲の算出）
継手の許容応力範囲
(継手の強度等級・平均応力範囲・板厚補正）
詳細なる
疲労照査
(D≦1.0)

## 支承
設計業務等のチェックシート
【連続トラス橋（下路式）１１／１５】
支承
⑧ 支 承 | [10 empty] | 単位 | A1 |  |  | P1 |  | P2 |  | A2 |  | 計算書 | 設計図 | 計算書頁
支 承 タ イ プ
支 承 形 式
支 承 条 件
支承セット方向（支承線に対して）
|  | 移動量 |  | 常時設計移動量 | [6 empty] | mm | [10 empty] | ―
|  |  |  | 地震時移動量 | [6 empty] | mm | [10 empty] | ―
|  | 反力 |  | 常時鉛直反力 |  |  |  | 死荷重 |  | Rd | kN | [10 empty] | ―
[8 empty] | 活荷重 |  | Rl+i | kN | [10 empty] | ―
[8 empty] | 合 計 |  | ΣR | kN | [10 empty] | ―
|  |  |  | 地震時 水平反力 |  |  |  | 橋軸方向 Rh1 |  |  | kN | [10 empty] | ―
[8 empty] | 直角方向 Rh2 |  |  | kN | [10 empty] | ―
|  | 支承寸法 |  | 橋軸方向 |  |  |  | Ｂ |  |  | mm
|  |  |  | 直角方向 |  |  |  | Ｌ |  |  | mm
|  |  |  | ゴム全厚 |  |  |  | te×n=Σte |  |  | mm
|  |  |  | 内部鋼板厚 |  |  |  | ts |  |  | mm
|  |  |  | 全高 |  |  |  | Σh |  |  | mm
|  | 鉛直力支持 |  | 最大圧縮応力度 |  |  |  | σmax≦σmaxa |  |  | N/mm2 |  |  | ≦ |  | ≦ |  | ≦ |  | ≦ |  | ―
|  |  |  | 圧縮応力振幅 |  |  |  | Δo≦Δσa |  |  | N/mm2 |  |  | ≦ |  | ≦ |  | ≦ |  | ≦ |  | ―
|  |  |  | 最小圧縮応力度 |  |  |  | σmin≧σmina |  |  | N/mm2 |  |  | ≧ |  | ≧ |  | ≧ |  | ≧ |  | ―
|  |  |  | 座屈安全性 | 常時 |  |  | σmax≦σcra |  |  | N/mm2 |  |  | ≦ |  | ≦ |  | ≦ |  | ≦ |  | ―
[5 empty] | 風時 |  |  | σcw≦σcra |  |  | N/mm2 |  |  | ≦ |  | ≦ |  | ≦ |  | ≦ |  | ―
[5 empty] | 地震時 |  |  | σce≦σcra |  |  | N/mm2 |  |  | ≦ |  | ≦ |  | ≦ |  | ≦ |  | ―
|  |  |  | 引張応力度 | 風時 |  |  | σtw≦σta |  |  | N/mm2 |  |  | ≦ |  | ≦ |  | ≦ |  | ≦ |  | ―
[5 empty] | 地震時 |  |  | σte≦σta |  |  | N/mm2 |  |  | ≦ |  | ≦ |  | ≦ |  | ≦ |  | ―
|  |  |  | 内部鋼板引張応力度 |  |  |  | σs≦σsa |  |  | N/mm2 |  |  | ≦ |  | ≦ |  | ≦ |  | ≦ |  | ―
|  | 変位追随 |  | せん断歪み | 常時 |  |  | γs≦γsa |  |  | % |  |  | ≦ |  | ≦ |  | ≦ |  | ≦ |  | ―
[5 empty] | 風時 |  |  | γsw≦γswa |  |  | % |  |  | ≦ |  | ≦ |  | ≦ |  | ≦ |  | ―
[5 empty] | 地震時 |  |  | γse≦γsea |  |  | % |  |  | ≦ |  | ≦ |  | ≦ |  | ≦ |  | ―
|  |  |  | 回転機能 |  |  |  | δr≦δc/fv |  |  | mm |  |  | ≦ |  | ≦ |  | ≦ |  | ≦ |  | ―
|  | 局部せん断歪み | [5 empty] | γt≦γta |  |  | % |  |  | ≦ |  | ≦ |  | ≦ |  | ≦ |  | ―
|  | アンカーボルト |  | 材質 |  |  |  | ― |  |  | ―
|  |  |  | 径 |  |  |  | φ |  |  | mm
|  |  |  | 本数 |  |  |  | n |  |  | 本
|  |  |  | 埋込み長 |  |  |  | L |  |  | mm
|  |  |  | せん断応力度 |  |  |  | τh≦τha |  |  | N/mm2 |  |  | ≦ |  | ≦ |  | ≦ |  | ≦ |  | ―
|  |  |  | 付着応力度 |  |  |  | τo≦τoa |  |  | N/mm2 |  |  | ≦ |  | ≦ |  | ≦ |  | ≦ |  | ―
|  |  | 支承選定の考え方 | [15 empty] | ゴム支承設計
[13 empty] | 両端橋台支持の桁長50m以下の橋 | [5 empty] | フローチャート
[6 empty] | 一般的な橋 | [6 empty] | 支承部の構造上やむを得ない橋
YES
| 免震構造 | [7 empty] | 固定可動構造
| が適する | [7 empty] | が適する | [9 empty] | NO
YES
地震時水平力分散
[7 empty] | 構造が適する | [11 empty] | NO
YES
NO
(道路橋示方書・同解説Ⅴ、
|  |  |  | （フローの線を太線で記入の事） | [14 empty] | 道路橋支承便覧より)
設計条件
支承寸法の
仮定
終
ｺﾞﾑ支承
(固定可動型)
又は
鋼製支承
(固定可動型）
ｺﾞﾑ支承
（弾性固定方式)
又は
鋼製支承
(多点固定方式)
ｺﾞﾑ支承
又は
鋼製支承
免震支承
支承の適用性
ﾀｲﾌﾟＢの支承
支承
ﾀｲﾌﾟA の支承
橋の種類
始
鉛直支持
変位追随
局部剪断歪

## 落防
設計業務等のチェックシート
【連続トラス橋（下路式）１２／１５】
落橋防止システム
⑨ 落橋防止システム |  | 橋 梁 条 件 | [5 empty] | 橋長 | [8 empty] | m |  |  | 支持条件 |  |  | 単純桁 | [5 empty] | ・ | 連続桁 | [5 empty] | 判定
[8 empty] | 支承条件 |  |  | 支承タイプ | [6 empty] | タイプ |  |  | 支承高 | [6 empty] | H= | [5 empty] | mm
[8 empty] | 平面形状 |  |  | 直橋 |  | ・ | 斜橋 |  | ・ | 曲線橋 |  |  | 橋台支持地盤 | [10 empty] | 種地盤
[8 empty] | 一連の上部構造の長さ | [10 empty] | L = | [6 empty] | m
[8 empty] | 上部構造の全幅員 | [10 empty] | b = | [6 empty] | m
[8 empty] | 斜角 θ |  |  |  |  | ° |  | ′ |  |  | ″ |  | 交角 φ | [10 empty] | °
[8 empty] | b/L | [27 empty] | 計算書 | 設計図 | 計算書頁
[8 empty] | 斜角の小さい斜橋と見なす橋 | [6 empty] | sin2θ/2= | [13 empty] | ＜b/L 見なさない | [7 empty] | ―
[8 empty] | 曲線橋と見なす橋 | [6 empty] | 115/φ×(1-cosφ)/(1+cosφ)= | [13 empty] | ＜b/L 見なさない | [7 empty] | ―
|  | 桁かかり長 |  |  | SE(m) |  |  | A1 |  | SE= |  |  |  | m≧SEa= |  |  |  |  | m | A2 |  | SE= | [5 empty] | m≧SEa= | [6 empty] | m
|  | 縁端長 |  |  | S (m) |  |  | A1 |  | S= |  |  |  | m≧Sa= |  |  |  |  | m | A2 |  | S= | [5 empty] | m≧Sa= | [6 empty] | m
[11 empty] | A1橋台上 | [10 empty] | A2橋台上
|  | 落橋防止 構造 |  | 設置の有無
形式
|  |  |  | 設計地震力 |  |  |  |  | HF (kN) |  | 1.5Rd |  | = | 1.5× |  |  |  |  | = | 0 |  | 1.5Rd |  |  | = | 1.5× | [5 empty] | = | 0 |  |  |  | ―
|  |  |  | 設計最大遊間量 |  |  |  |  | SF (m) |  | SF=CFSE |  | = | 0.75 × SE |  |  |  |  | = |  |  | SF=CFSE |  |  | = | 0.75 × SE | [5 empty] | =
|  |  |  | 設置箇所数 |  |  |  |  | ｎ(ヶ)
|  | 変位制限構造 | 橋軸方向 | 設置の有無
形式
|  |  |  | 設計地震力 |  |  |  |  | HS (kN) |  | 3KhRd=3× |  |  |  | × |  |  |  | = | 0 |  | 3KhRd=3× | [5 empty] | × |  |  |  | = | 0 |  |  |  | ―
|  |  |  | 設置箇所数 |  |  |  |  | ｎ(ヶ)
|  |  | 直角方向 | 設置の有無
形式
|  |  |  | 設計地震力 |  |  |  |  | HS (kN) |  | 3KhRd=3× |  |  |  | × |  |  |  | = | 0 |  | 3KhRd=3× | [5 empty] | × |  |  |  | = | 0 |  |  |  | ―
|  |  |  | 設置箇所数 |  |  |  |  | ｎ(ヶ)
|  | 段差防止構造 |  | 設置の有無
形式
伸縮装置 |  | 形式
|  | 伸縮量 |  |  | Δ(mm) |  |  |  | 共通編による伸縮量Δ1= | [8 empty] | 耐震編による伸縮量Δ2= | [10 empty] | 採用 Δ=
|  | ジョイントプロテクター | [6 empty] | 無（理由)
[9 empty] | 有 |  |  | 設計地震力 |  |  |  | HJ = KhRd = | [7 empty] | × |  |  |  |  | = | 0 |  |  |  | kN |  |  | ―
[12 empty] | ｱﾝｶｰﾊﾞｰ |  |  |  | ｎ |  |  | = |  |  | 本 |  |  | φ |  |  | = |  |  |  | mm
（落橋防止については別途ﾁｪｯｸｼｰﾄ有り）
落橋防止システム
| フロー図 | [7 empty] | 端支点、かけ違い部 | [10 empty] | 連続桁中間支点
(道路橋示方書・同解説Ⅴより)
[6 empty] | ﾀｲﾌﾟB | [5 empty] | ﾀｲﾌﾟA | [6 empty] | ﾀｲﾌﾟB | [6 empty] | ﾀｲﾌﾟA
[10 empty] | No | [12 empty] | No |  |  |  |  | No
[7 empty] | Yes | [12 empty] | Yes | [13 empty] | Yes
（フローの線を太字で記入の事）
支点区分
支承のﾀｲﾌﾟ
橋軸方向
・桁かかり長
・落橋防止装置
橋軸方向
・変位制限構造
橋軸直角方向
・変位制限構造
橋軸直角方向
・変位制限構造
支承のﾀｲﾌﾟ
16.5(1)の該当する橋
16.5(2)の該当する橋
橋軸直角方向
・変位制限構造
橋軸方向
・桁かかり長
・落橋防止装置
・変位制限構造
橋軸直角方向
・変位制限構造
終わり
始め
B種の橋で支承高の高い支承
段差防止構造
始め

## ｺﾒﾝﾄ
設計業務等のチェックシート
【連続トラス橋（下路式）１３／１５】
コメント欄
【コメント欄】 |  |  | (特に設計内容に係るｺﾒﾝﾄ或いは構造面における判定結果（△・×）の記述等）
判定 | ○ | 適 切 |  | ① コメント欄が不足する場合や参考資料を添付する必要があるときは、別用紙と
| △ | 要検討 |  | してＡ－４にまとめて添付する。
| × | 不適切

## 一覧表（自動計算）
設計業務等のチェックシート
【連続トラス橋（下路式）１４／１５】
照査結果一覧表(1)
設計条件
| 構造形式 |  |  | 0 | [15 empty] | 0 | [32 empty] | 床 組 | [19 empty] | 計 | 図
| 活荷重 | [6 empty] | 0 |  | 活荷重 | [42 empty] | 縦桁 |  |  |  |  | 端支間 |  |  |  |  | 中間支間 |  |  |  |  | 中間支点
| 橋長 | [5 empty] | 0 |  |  |  |  | m | [41 empty] | 側縦桁 | U.Flg |  |  | 0 |  | × | 0 |  | 0 |  | × | 0 |  | 0 |  | × | 0 |  | 0 | 0
| 支間長 |  |  |  | 0 |  |  | + | 0 |  |  | + | 0 |  |  | m | [8 empty] | 0 | [9 empty] | 0 | [9 empty] | 0 | [9 empty] | Web |  |  | 0 |  | × | 0 |  | 0 |  | × | 0 |  | 0 |  | × | 0
| 有効幅員 | [5 empty] | 0 |  |  |  |  | m | [42 empty] | L.Flg |  |  | 0 |  | × | 0 |  | 0 |  | × | 0 |  | 0 |  | × | 0
| 主構間隔 | [5 empty] | 0 |  |  |  |  | m | [42 empty] | 材質 |  |  | 0 |  |  |  |  | 0 |  |  |  |  | 0 |  |  |  |  | 0 | 0
| 主構高 | [5 empty] | 0 |  |  |  |  | m | [11 empty] | 主構断面形状 | [29 empty] | 中縦桁 | U.Flg |  |  | 0 |  | × | 0 |  | 0 |  | × | 0 |  | 0 |  | × | 0 |  | 0 | 0
| 斜角 |  |  |  | 0 |  | ° | 0 |  | ′ | 0 |  | ″ | [12 empty] | 上弦材 | [6 empty] | 下弦材 | [7 empty] | 斜材、垂直材 | [13 empty] | Web |  |  | 0 |  | × | 0 |  | 0 |  | × | 0 |  | 0 |  | × | 0
| 舗装 | 車道部 |  | 0 | [5 empty] | 0 |  |  | mm | [41 empty] | L.Flg |  |  | 0 |  | × | 0 |  | 0 |  | × | 0 |  | 0 |  | × | 0
|  | 歩道部 |  | 0 | [5 empty] | 0 |  |  | mm | [12 empty] | 0 | [6 empty] | 0 | [7 empty] | -2 |  |  |  | -2 | [9 empty] | 材質 |  |  | 0 |  |  |  |  | 0 |  |  |  |  | 0 |  |  |  |  | 0 | 0
| 床版 | 車道部 |  | 0 | [5 empty] | 0 |  |  | mm | [39 empty] | 横桁 |  |  |  |  | 端支点上横桁 |  |  |  |  | 中間支点上横桁 |  |  |  |  | 中間横桁
|  | 歩道部 |  | 0 | [5 empty] | 0 |  |  | mm | [41 empty] | U.Flg |  |  | 0 |  | × | 0 |  | 0 |  | × | 0 |  | 0 |  | × | 0 |  | 0 | 0
| 主要鋼材 |  |  | 0 | [24 empty] | 0 | [7 empty] | 0 | [17 empty] | Web |  |  | 0 |  | × | 0 |  | 0 |  | × | 0 |  | 0 |  | × | 0
| 防せい防蝕法 |  |  | 0 | [50 empty] | L.Flg |  |  | 0 |  | × | 0 |  | 0 |  | × | 0 |  | 0 |  | × | 0
| 大型車両計画交通量 | [5 empty] | 0 |  |  |  | 台/日 | [43 empty] | 材質 |  |  | 0 |  |  |  |  | 0 |  |  |  |  | 0 |  |  |  |  | 0 | 0
| 設計水平震度 |  |  |  |  | kh = |  |  | 0 | [16 empty] | 0 | [6 empty] | 0 | [7 empty] | TYPE-1 |  |  |  | TYPE-2
| 適用示方書等 |  |  | 道路橋示方書・同解説Ⅰ～Ⅴ H14.3
設計便覧(案） 近畿地方整備局 H16.4
|  |  |  | 鋼道路橋設計便覧 日本道路協会 S55.8改定 | [19 empty] | 主 構 | [44 empty] | 計 | 図
[24 empty] | 上 弦 材 |  | 部材番号 | [6 empty] | 0 |  |  |  |  | 0 |  |  |  |  | 0 |  |  | 0 |  |  |  |  | 0 |  |  | 0 |  |  |  |  | 0 |  |  |  |  | 0 |  |  |  |  | ― | ―
[26 empty] | 断面力 |  | 軸力 | N |  | kN |  | 0 |  |  |  |  | 0 |  |  |  |  | 0 |  |  | 0 |  |  |  |  | 0 |  |  | 0 |  |  |  |  | 0 |  |  |  |  | 0 |  |  |  |  | 0 | ―
[26 empty] | 断 面 |  | 1 - Top Pl |  |  | mm |  | 0 |  | × | 0 |  | 0 |  | × | 0 |  | 0 | × | 0 | 0 |  | × | 0 |  | 0 | × | 0 | 0 |  | × | 0 |  | 0 |  | × | 0 |  | 0 |  | × | 0 |  | 0 | 0
| 床 版 | [14 empty] | 計 | 図 | [10 empty] | 2 - Web Pl |  |  | mm |  | 0 |  | × | 0 |  | 0 |  | × | 0 |  | 0 | × | 0 | 0 |  | × | 0 |  | 0 | × | 0 | 0 |  | × | 0 |  | 0 |  | × | 0 |  | 0 |  | × | 0 |  | 0 | 0
| 床版の種類 |  |  |  | 0 | [10 empty] | ― | ― | [10 empty] | 1 - Bott.Pl |  |  | mm |  | 0 |  | × | 0 |  | 0 |  | × | 0 |  | 0 | × | 0 | 0 |  | × | 0 |  | 0 | × | 0 | 0 |  | × | 0 |  | 0 |  | × | 0 |  | 0 |  | × | 0 |  | 0 | 0
| ｺﾝｸﾘｰﾄ設計基準強度 |  |  |  |  | σck= |  |  |  | 0 |  |  | N/mm2 |  |  | 0 | 0 | [10 empty] | 材 質 |  |  | ― |  | 0 |  |  |  |  | 0 |  |  |  |  | 0 |  |  | 0 |  |  |  |  | 0 |  |  | 0 |  |  |  |  | 0 |  |  |  |  | 0 |  |  |  |  | 0 | 0
| ｺﾝｸﾘｰﾄ許容圧縮応力度 |  |  |  |  | σck/3= |  |  |  | 0 |  |  | N/mm2 |  |  | 0 | ― | [8 empty] | 応力度 |  | 細長比 | L/r |  | ― |  | 0 |  | ≦ | 0 |  | 0 |  | ≦ | 0 |  | 0 | ≦ | 0 | 0 |  | ≦ | 0 |  | 0 | ≦ | 0 | 0 |  | ≦ | 0 |  | 0 |  | ≦ | 0 |  | 0 |  | ≦ | 0 |  | 0 | ―
| 鉄筋材質 |  |  |  | 0 | [10 empty] | 0 | 0 | [10 empty] | 応力度 | σc |  | N/mm2 |  | 0 |  | ≦ | 0 |  | 0 |  | ≦ | 0 |  | 0 | ≦ | 0 | 0 |  | ≦ | 0 |  | 0 | ≦ | 0 | 0 |  | ≦ | 0 |  | 0 |  | ≦ | 0 |  | 0 |  | ≦ | 0 |  | 0 | ―
| 鉄筋許容引張応力度 |  |  |  |  | σsa= |  |  |  | 0 |  |  | N/mm2 |  |  | 0 | ― | [6 empty] | 下 弦 材 |  | 部材番号 | [6 empty] | 0 |  |  |  |  | 0 |  |  |  |  | 0 |  |  | 0 |  |  |  |  | 0 |  |  | 0 |  |  |  |  | 0 |  |  |  |  | 0 |  |  |  |  | ― | ―
| 支間部床版厚 |  |  |  | hc = 25L + 110 = | [10 empty] | 0 | 0 | [8 empty] | 断面力 |  | 軸力 | N |  | kN |  | 0 |  |  |  |  | 0 |  |  |  |  | 0 |  |  | 0 |  |  |  |  | 0 |  |  | 0 |  |  |  |  | 0 |  |  |  |  | 0 |  |  |  |  | 0 | ―
| 決定根拠 |  |  |  |  | 110 |  |  | mm→ |  | 0 |  |  | mm | [11 empty] | 断 面 |  | 1 - Top Pl |  |  | mm |  | 0 |  | × | 0 |  | 0 |  | × | 0 |  | 0 | × | 0 | 0 |  | × | 0 |  | 0 | × | 0 | 0 |  | × | 0 |  | 0 |  | × | 0 |  | 0 |  | × | 0 |  | 0 | 0
|  |  | 曲げﾓｰﾒﾝﾄ |  | 0 | [6 empty] | kN・m |  |  |  | 0 | ― | [10 empty] | 2 - Web Pl |  |  | mm |  | 0 |  | × | 0 |  | 0 |  | × | 0 |  | 0 | × | 0 | 0 |  | × | 0 |  | 0 | × | 0 | 0 |  | × | 0 |  | 0 |  | × | 0 |  | 0 |  | × | 0 |  | 0 | 0
| 主鉄筋 |  | 鉄筋径・間隔 |  |  | 0 |  |  | @ |  | 0 |  |  |  |  | 0 | 0 | [10 empty] | 1 - Bott.Pl |  |  | mm |  | 0 |  | × | 0 |  | 0 |  | × | 0 |  | 0 | × | 0 | 0 |  | × | 0 |  | 0 | × | 0 | 0 |  | × | 0 |  | 0 |  | × | 0 |  | 0 |  | × | 0 |  | 0 | 0
| (支間部) |  | 応力度 |  | ｺﾝｸﾘｰﾄ |  |  |  | 0 |  |  | ≦ | 0 |  |  | 0 | ― | [10 empty] | 材 質 |  |  | ― |  | 0 |  |  |  |  | 0 |  |  |  |  | 0 |  |  | 0 |  |  |  |  | 0 |  |  | 0 |  |  |  |  | 0 |  |  |  |  | 0 |  |  |  |  | 0 | 0
|  |  | (N/mm2) |  | 鉄 筋 |  |  |  | 0 |  |  | ≦ | 0 |  |  | 0 | ― | [8 empty] | 応力度 |  | 細長比 | L/r |  | ― |  | 0 |  | ≦ | 0 |  | 0 |  | ≦ | 0 |  | 0 | ≦ | 0 | 0 |  | ≦ | 0 |  | 0 | ≦ | 0 | 0 |  | ≦ | 0 |  | 0 |  | ≦ | 0 |  | 0 |  | ≦ | 0 |  | 0 | ―
|  |  | 曲げﾓｰﾒﾝﾄ |  | 0 | [6 empty] | kN・m |  |  |  | 0 | ― | [10 empty] | 応力度 | σc |  | N/mm2 |  | 0 |  | ≦ | 0 |  | 0 |  | ≦ | 0 |  | 0 | ≦ | 0 | 0 |  | ≦ | 0 |  | 0 | ≦ | 0 | 0 |  | ≦ | 0 |  | 0 |  | ≦ | 0 |  | 0 |  | ≦ | 0 |  | 0 | ―
| 配力鉄筋 |  | 鉄筋径・間隔 |  |  | 0 |  |  | @ |  | 0 |  |  |  |  | 0 | 0 | [6 empty] | 斜 材 |  | 部材番号 | [6 empty] | 0 |  |  |  |  | 0 |  |  |  |  | 0 |  |  | 0 |  |  |  |  | 0 |  |  | 0 |  |  |  |  | 0 |  |  |  |  | 0 |  |  |  |  | ― | ―
| (支間部) |  | 応力度 |  | ｺﾝｸﾘｰﾄ |  |  |  | 0 |  |  | ≦ | 0 |  |  | 0 | ― | [8 empty] | 断面力 |  | 軸力 | N |  | kN |  | 0 |  |  |  |  | 0 |  |  |  |  | 0 |  |  | 0 |  |  |  |  | 0 |  |  | 0 |  |  |  |  | 0 |  |  |  |  | 0 |  |  |  |  | 0 | ―
|  |  | (N/mm2) |  | 鉄 筋 |  |  |  | 0 |  |  | ≦ | 0 |  |  | 0 | ― | [8 empty] | 断 面 |  | 形状タイプ |  |  | ― |  | TYPE |  | - | 0 |  | TYPE |  | - | 0 |  | TYPE | - | 0 | TYPE |  | - | 0 |  | TYPE | - | 0 | TYPE |  | - | 0 |  | TYPE |  | - | 0 |  | TYPE |  | - | 0 |  | 0 | 0
[28 empty] | 2 - Web Pl |  |  | mm |  | 0 |  | × | 0 |  | 0 |  | × | 0 |  | 0 | × | 0 | 0 |  | × | 0 |  | 0 | × | 0 | 0 |  | × | 0 |  | 0 |  | × | 0 |  | 0 |  | × | 0 |  | 0 | 0
[28 empty] | 2(1)- Flg Pl |  |  | mm |  | 0 |  | × | 0 |  | 0 |  | × | 0 |  | 0 | × | 0 | 0 |  | × | 0 |  | 0 | × | 0 | 0 |  | × | 0 |  | 0 |  | × | 0 |  | 0 |  | × | 0 |  | 0 | 0
|  | 支間部断面 |  |  | ● |  |  |  | ● |  | 0 | [16 empty] | 材 質 |  |  | ― |  | 0 |  |  |  |  | 0 |  |  |  |  | 0 |  |  | 0 |  |  |  |  | 0 |  |  | 0 |  |  |  |  | 0 |  |  |  |  | 0 |  |  |  |  | 0 | 0
|  | （主鉄筋） |  |  | ● |  | ● |  | ● | [16 empty] | 応力度 |  | 細長比 | L/r |  | ― |  | 0 |  | ≦ | 0 |  | 0 |  | ≦ | 0 |  | 0 | ≦ | 0 | 0 |  | ≦ | 0 |  | 0 | ≦ | 0 | 0 |  | ≦ | 0 |  | 0 |  | ≦ | 0 |  | 0 |  | ≦ | 0 |  | 0 | ―
[28 empty] | 応力度 | σ |  | N/mm2 |  | 0 |  | ≦ | 0 |  | 0 |  | ≦ | 0 |  | 0 | ≦ | 0 | 0 |  | ≦ | 0 |  | 0 | ≦ | 0 | 0 |  | ≦ | 0 |  | 0 |  | ≦ | 0 |  | 0 |  | ≦ | 0 |  | 0 | ―
[10 empty] | 0 |  | @ | 0 | [10 empty] | 垂 直 材 |  | 部材番号 | [6 empty] | 0 |  |  |  |  | 0 |  |  |  |  | 0 |  |  | 0 |  |  |  |  | 0 |  |  | 0 |  |  |  |  | 0 |  |  |  |  | 0 |  |  |  |  | ― | ―
[26 empty] | 断面力 |  | 軸力 | N |  | kN |  | 0 |  |  |  |  | 0 |  |  |  |  | 0 |  |  | 0 |  |  |  |  | 0 |  |  | 0 |  |  |  |  | 0 |  |  |  |  | 0 |  |  |  |  | 0 | ―
[26 empty] | 断 面 |  | 形状タイプ |  |  | ― |  | TYPE |  | - | 0 |  | TYPE |  | - | 0 |  | TYPE | - | 0 | TYPE |  | - | 0 |  | TYPE | - | 0 | TYPE |  | - | 0 |  | TYPE |  | - | 0 |  | TYPE |  | - | 0 |  | 0 | 0
| 凡 例 | [26 empty] | 2 - Web Pl |  |  | mm |  | 0 |  | × | 0 |  | 0 |  | × | 0 |  | 0 | × | 0 | 0 |  | × | 0 |  | 0 | × | 0 | 0 |  | × | 0 |  | 0 |  | × | 0 |  | 0 |  | × | 0 |  | 0 | 0
| 与条件 |  |  |  |  | 判定の評価 | [6 empty] | 計 | ； | [13 empty] | 2(1)- Flg Pl |  |  | mm |  | 0 |  | × | 0 |  | 0 |  | × | 0 |  | 0 | × | 0 | 0 |  | × | 0 |  | 0 | × | 0 | 0 |  | × | 0 |  | 0 |  | × | 0 |  | 0 |  | × | 0 |  | 0 | 0
| 入力値 | [5 empty] | ○ | ； | 適切 |  |  |  |  | 計算書 | [13 empty] | 材 質 |  |  | ― |  | 0 |  |  |  |  | 0 |  |  |  |  | 0 |  |  | 0 |  |  |  |  | 0 |  |  | 0 |  |  |  |  | 0 |  |  |  |  | 0 |  |  |  |  | 0 | 0
| 設計諸量 | [5 empty] | △ | ； | 要検討 |  |  |  | 図 | ； | [11 empty] | 応力度 |  | 細長比 | L/r |  | ― |  | 0 |  | ≦ | 0 |  | 0 |  | ≦ | 0 |  | 0 | ≦ | 0 | 0 |  | ≦ | 0 |  | 0 | ≦ | 0 | 0 |  | ≦ | 0 |  | 0 |  | ≦ | 0 |  | 0 |  | ≦ | 0 |  | 0 | ―
| 設計照査値 | [5 empty] | × | ； | 不適切 |  |  |  |  | 設計図 | [13 empty] | 応力度 | σ |  | N/mm2 |  | 0 |  | ≦ | 0 |  | 0 |  | ≦ | 0 |  | 0 | ≦ | 0 | 0 |  | ≦ | 0 |  | 0 | ≦ | 0 | 0 |  | ≦ | 0 |  | 0 |  | ≦ | 0 |  | 0 |  | ≦ | 0 |  | 0 | ―
設計業務等のチェックシート
【連続トラス橋（下路式）１５／１５】
照査結果一覧表(2)
| 主 構 | [25 empty] | 計 | 図
[8 empty] | 上弦材 | [9 empty] | 下弦材 | [15 empty] | 上横構 | [32 empty] | 0
| 骨組線と腹板中心からの偏心量 |  |  |  | e |  | mm | 0 | [9 empty] | 0 | [8 empty] | 0 | 0
| ｶﾞｾｯﾄ一体の場合 |  | フィレット半径 |  | rf |  | mm | 0 |  |  | ≧ h/5 = |  |  |  | 0 |  |  | 0 |  |  | ≧ h/5 = |  |  | 0 |  |  | 0 | 0
|  |  | ｶﾞｾｯﾄの板厚 |  | t |  | mm | tmin= |  |  | 0 |  | tmax= |  |  | 0 |  | tmin= |  |  | 0 | tmax= |  |  | 0 |  | 0 | 0
| 活荷重たわみ | [5 empty] | 活荷重たわみ | [5 empty] | 許容たわみ | [5 empty] | δl/L | [14 empty] | 下横構 | [32 empty] | 0
|  |  |  | 側径間 |  |  | δl= |  | 0 |  |  | mm | δla= |  | 0 |  |  | mm |  | 1/ | 0 |  | ≦ 1/600 |  |  |  | 0 | ―
|  |  |  | 中央径間 |  |  | δl= |  | 0 |  |  | mm | δla= |  | 0 |  |  | mm |  | 1/ | 0 |  | ≦ 1/600 |  |  |  | 0 | ―
| 主構高／支間長 |  |  | Ｈ/Ｌ = |  |  | 0 |  |  |  | / | 0 |  |  |  |  | = 1 / |  |  | #DIV/0! | [6 empty] | 0 | ― | [12 empty] | 0 | [8 empty] | 0 | [8 empty] | 0
| 主構間隔／支間長 |  |  | Ｂ/Ｌ = |  |  | 0 |  |  |  | / | 0 |  |  |  |  | = 1 / |  |  | #DIV/0! | [6 empty] | 0 | ―
[23 empty] | 横構、支材 | [45 empty] | 計 | 図
| 橋門構 | [17 empty] | 計 | 図 |  |  | 上 横 構 |  | 部材番号 | [7 empty] | 0 |  |  |  |  | 0 |  |  |  |  | 0 |  |  | 0 |  |  |  |  | 0 |  |  | 0 |  |  |  |  | 0 |  |  |  |  | 0 |  |  |  |  | ― | ― | 形状タイプ
[9 empty] | 端支点部 |  |  |  |  | 中間支点部 | [10 empty] | 断面力 |  | 軸力 |  | N |  | kN |  | 0 |  |  |  |  | 0 |  |  |  |  | 0 |  |  | 0 |  |  |  |  | 0 |  |  | 0 |  |  |  |  | 0 |  |  |  |  | 0 |  |  |  |  | 0 | ―
| 形状タイプ | [7 empty] | 0 |  |  |  |  | 0 |  |  |  |  | 0 | 0 |  |  |  |  | 断 面 |  | Flg Pl |  |  |  | mm |  | 0 |  | × | 0 |  | 0 |  | × | 0 |  | 0 | × | 0 | 0 |  | × | 0 |  | 0 | × | 0 | 0 |  | × | 0 |  | 0 |  | × | 0 |  | 0 |  | × | 0 |  | 0 | 0 | ①
| 断面力 |  | 軸力 |  |  | kN |  |  | 0 |  |  |  |  | 0 |  |  |  |  | 0 | ― | [6 empty] | Web Pl |  |  |  | mm |  | 0 |  | × | 0 |  | 0 |  | × | 0 |  | 0 | × | 0 | 0 |  | × | 0 |  | 0 | × | 0 | 0 |  | × | 0 |  | 0 |  | × | 0 |  | 0 |  | × | 0
|  |  | 曲げﾓｰﾒﾝﾄ |  |  | kN・m |  |  | 0 |  |  |  |  | 0 |  |  |  |  | 0 | ― | [6 empty] | CT形鋼 |  |  |  | mm |  | 0 |  |  |  |  | 0 |  |  |  |  | 0 |  |  | 0 |  |  |  |  | 0 |  |  | 0 |  |  |  |  | 0 |  |  |  |  | 0
|  |  | せん断力 |  |  | kN |  |  | 0 |  |  |  |  | 0 |  |  |  |  | 0 | ― | [6 empty] | 材質 |  | 形状 |  | ― |  | 0 |  |  | 0 |  | 0 |  |  | 0 |  | 0 |  | 0 | 0 |  |  | 0 |  | 0 |  | 0 | 0 |  |  | 0 |  | 0 |  |  | 0 |  | 0 |  |  | 0 |  | 0 | 0
| 断 面 |  | U-Flg Pl |  |  | mm |  |  | 0 |  | × | 0 |  | 0 |  | × | 0 |  | 0 | 0 |  |  |  |  | 応力度 |  | 細長比 |  | L/r |  | ― |  | 0 |  | ≦ | 0 |  | 0 |  | ≦ | 0 |  | 0 | ≦ | 0 | 0 |  | ≦ | 0 |  | 0 | ≦ | 0 | 0 |  | ≦ | 0 |  | 0 |  | ≦ | 0 |  | 0 |  | ≦ | 0 |  | 0 | ―
|  |  | Web Pl |  |  | mm |  |  | 0 |  | × | 0 |  | 0 |  | × | 0 | [9 empty] | 応力度 |  | σ |  | N/mm2 |  | 0 |  | ≦ | 0 |  | 0 |  | ≦ | 0 |  | 0 | ≦ | 0 | 0 |  | ≦ | 0 |  | 0 | ≦ | 0 | 0 |  | ≦ | 0 |  | 0 |  | ≦ | 0 |  | 0 |  | ≦ | 0 |  | 0 | ― | ②
|  |  | L-Flg Pl |  |  | mm |  |  | 0 |  | × | 0 |  | 0 |  | × | 0 | [5 empty] | 下 横 構 |  | 部材番号 | [7 empty] | 0 |  |  |  |  | 0 |  |  |  |  | 0 |  |  | 0 |  |  |  |  | 0 |  |  | 0 |  |  |  |  | 0 |  |  |  |  | 0 |  |  |  |  | ― | ―
|  |  | 材質 |  |  | ― |  |  | 0 |  |  |  |  | 0 |  |  |  |  | 0 | 0 |  |  |  |  | 断面力 |  | 軸力 |  | N |  | kN |  | 0 |  |  |  |  | 0 |  |  |  |  | 0 |  |  | 0 |  |  |  |  | 0 |  |  | 0 |  |  |  |  | 0 |  |  |  |  | 0 |  |  |  |  | 0 | ―
| 応力度 |  | σu |  |  | N/mm2 |  |  | 0 |  | ≦ | 0 |  | 0 |  | ≦ | 0 |  | 0 | ― |  |  |  |  | 断 面 |  | Flg Pl |  |  |  | mm |  | 0 |  | × | 0 |  | 0 |  | × | 0 |  | 0 | × | 0 | 0 |  | × | 0 |  | 0 | × | 0 | 0 |  | × | 0 |  | 0 |  | × | 0 |  | 0 |  | × | 0 |  | 0 | 0
|  |  | σl |  |  | N/mm2 |  |  | 0 |  | ≦ | 0 |  | 0 |  | ≦ | 0 |  | 0 | ― | [6 empty] | Web Pl |  |  |  | mm |  | 0 |  | × | 0 |  | 0 |  | × | 0 |  | 0 | × | 0 | 0 |  | × | 0 |  | 0 | × | 0 | 0 |  | × | 0 |  | 0 |  | × | 0 |  | 0 |  | × | 0
|  |  | 4.3.4 |  |  | ― |  |  | 0 |  | ≦ | 0 |  | 0 |  | ≦ | 0 |  | 0 | ― | [6 empty] | CT形鋼 |  |  |  | mm |  | 0 |  |  |  |  | 0 |  |  |  |  | 0 |  |  | 0 |  |  |  |  | 0 |  |  | 0 |  |  |  |  | 0 |  |  |  |  | 0 | [6 empty] | ③
|  |  | 4.3.5 |  |  | N/mm2 |  |  | 0 |  | ≦ | 0 |  | 0 |  | ≦ | 0 |  | 0 | ― | [6 empty] | 材質 |  | 形状 |  | ― |  | 0 |  |  | 0 |  | 0 |  |  | 0 |  | 0 |  | 0 | 0 |  |  | 0 |  | 0 |  | 0 | 0 |  |  | 0 |  | 0 |  |  | 0 |  | 0 |  |  | 0 |  | 0 | 0
|  |  | τ |  |  | N/mm2 |  |  | 0 |  | ≦ | 0 |  | 0 |  | ≦ | 0 |  | 0 | ― |  |  |  |  | 応力度 |  | 細長比 |  | L/r |  | ― |  | 0 |  | ≦ | 0 |  | 0 |  | ≦ | 0 |  | 0 | ≦ | 0 | 0 |  | ≦ | 0 |  | 0 | ≦ | 0 | 0 |  | ≦ | 0 |  | 0 |  | ≦ | 0 |  | 0 |  | ≦ | 0 |  | 0 | ―
|  |  | 合成応力の照査 |  |  | N/mm2 |  |  | 0 |  | ≦ | 0 |  | 0 |  | ≦ | 0 |  | 0 | ― | [6 empty] | 応力度 |  | σ |  | N/mm2 |  | 0 |  | ≦ | 0 |  | 0 |  | ≦ | 0 |  | 0 | ≦ | 0 | 0 |  | ≦ | 0 |  | 0 | ≦ | 0 | 0 |  | ≦ | 0 |  | 0 |  | ≦ | 0 |  | 0 |  | ≦ | 0 |  | 0 | ―
| 形状タイプ (A-A) | [21 empty] | 支 材 |  | 部材番号 | [7 empty] | 0 |  |  |  |  | 0 |  |  |  |  | 0 |  |  | 0 | [22 empty] | ― | ―
[25 empty] | 断面力 |  | 軸力 |  | N |  | kN |  | 0 |  |  |  |  | 0 |  |  |  |  | 0 |  |  | 0 | [22 empty] | 0 | ―
|  |  | ① |  |  | ② |  |  |  |  | ③ |  |  |  |  | ④ | [8 empty] | 断 面 |  | Flg Pl |  |  |  | mm |  | 0 |  | × | 0 |  | 0 |  | × | 0 |  | 0 | × | 0 | 0 |  | × | 0 | [19 empty] | 0 | 0
[27 empty] | Web Pl |  |  |  | mm |  | 0 |  | × | 0 |  | 0 |  | × | 0 |  | 0 | × | 0 | 0 |  | × | 0 | [21 empty] | (CT形鋼)
[27 empty] | 材質 |  | 形状 |  | ― |  | 0 |  |  | 0 |  | 0 |  |  | 0 |  | 0 |  | 0 | 0 |  |  | 0 | [19 empty] | 0 | 0
[25 empty] | 応力度 |  | 細長比 |  | L/r |  | ― |  | 0 |  | ≦ | 0 |  | 0 |  | ≦ | 0 |  | 0 | ≦ | 0 | 0 |  | ≦ | 0 | [19 empty] | 0 | ―
[27 empty] | 応力度 |  | σ |  | N/mm2 |  | 0 |  | ≦ | 0 |  | 0 |  | ≦ | 0 |  | 0 | ≦ | 0 | 0 |  | ≦ | 0 | [19 empty] | 0 | ―
A
[30 empty] | 疲労設計 | [15 empty] | 計 | 図 |  |  |  |  | 落橋防止システム
[30 empty] | 疲労照査 |  |  | 照査① |  |  | 指針式4.3.1の安全性の確保 | [7 empty] | 0 |  | 0 | ― | [9 empty] | A1橋台上 | [5 empty] | A2橋台上 | [5 empty] | 計 | 図
[7 empty] | A | [25 empty] | 照査② |  |  | 指針式4.3.2の安全性の確保 | [7 empty] | 0 |  | 0 | ― |  |  |  |  | 桁かかり長 |  |  |  |  | SE= |  | 0 |  |  | m | SE= |  | 0 |  |  | m | 0 | 0
[36 empty] | 累積損傷度 |  |  |  |  | D = |  | 0 | ≦ 1.0 | [12 empty] | ≧SEa= |  | 0 |  |  | m | ≧SEa= |  | 0 |  |  | m
[52 empty] | 縁 端 長 |  |  |  |  | S= |  | 0 |  |  | m | S= |  | 0 |  |  | m | 0 | 0
[15 empty] | 0 | [14 empty] | 支 承 | [15 empty] | 計 | 図 | [9 empty] | ≧Sa= |  | 0 |  |  | m | ≧Sa= |  | 0 |  |  | m
[30 empty] | タイプ |  |  | 0 | [5 empty] | 形式 |  |  | 0 |  |  |  | 0 | 0 |  |  |  |  | 落橋防止構造 |  |  | 設置 |  | 0 | [5 empty] | 0 | [5 empty] | 0 | 0
[36 empty] | A1 |  |  | P1 |  |  | P2 |  | A2 | [10 empty] | 形式 |  | 0 | [5 empty] | 0 | [5 empty] | 0 | 0
[30 empty] | 支 承 条 件 | [5 empty] | 0 |  |  | 0 |  |  | 0 |  | 0 |  | 0 | 0 | [7 empty] | 設計地震力 |  | HF=1.5×Rd | [5 empty] | HF=1.5×Rd | [5 empty] | 0 | ―
[30 empty] | 設計移動量 |  |  |  | mm |  | 0 |  |  | 0 |  |  | 0 |  | 0 |  | 0 | ― | [10 empty] | = | 0 |  |  | kN |  | = | 0 |  |  | kN
[30 empty] | 最大反力 |  |  |  | kN |  | 0 |  |  | 0 |  |  | 0 |  | 0 |  | 0 | ― | [7 empty] | 箇所数 |  |  | 0 |  |  | 箇所 |  |  | 0 |  |  | 箇所 |  | 0 | 0
[30 empty] | ｱﾝｶｰﾎﾞﾙﾄ |  | 材質 |  | ― |  | 0 |  |  | 0 |  |  | 0 |  | 0 |  | 0 | 0
[32 empty] | 径 |  | mm |  | 0 |  |  | 0 |  |  | 0 |  | 0 |  | 0 | 0 | [8 empty] | 凡 例
[32 empty] | 本数 |  | 本 |  | 0 |  |  | 0 |  |  | 0 |  | 0 |  | 0 | 0 | [8 empty] | 与条件 | [7 empty] | 判定の評価 | [6 empty] | 計 | ；
[7 empty] | 0 | [24 empty] | 埋込長 |  | mm |  | 0 |  |  | 0 |  |  | 0 |  | 0 |  | 0 | 0 | [8 empty] | 入力値 | [8 empty] | ○ | ； | 適切 |  |  |  |  | 計算書
[56 empty] | 設計諸量 | [8 empty] | △ | ； | 要検討 |  |  |  | 図 | ；
[56 empty] | 設計照査値 | [8 empty] | × | ； | 不適切 |  |  |  |  | 設計図