## フロー図(記載不要)
設計業務等のチェックシート
【照明詳細設計 1/4】
設計フロー図
参考文献
道路照明施設設置基準・同解説
(財)日本道路協会 H19.10

## 照明 １
設計業務等のチェックシート
【照明詳細設計 2/4】
設計条件等
対象工事名 |  |  | (記載不要)
対象業務 | 業務等の名称 | [8 empty] | 受 託 者 名 |  |  |  | 業務の実施期間
[14 empty] | H . . ～H . . |  |  |  |  | 改訂履歴
H20.05.30現在
照査工種 |  |  |  | 構 造 形 式 等 | [5 empty] | 適 用 示 法 書 等
設計便覧(案) 第4編 近畿地方整備局 H16.04
[10 empty] | 道路照明施設設置基準･同解説 日本道路協会 H19.10 | [7 empty] | S56.04
道路名称 |  |  |  | 国道 号線 | [5 empty] | 土木工事標準設計図集 近畿地方整備局 H17.02
道路区分 |  |  |  | 第 種第 級 |  | 一般国道 |  |  |  | JIL照明用ﾎﾟｰﾙ強度計算基準 日本照明器具工業会 H14.05
設計交通量 |  |  |  | 台／日 | [5 empty] | 舗 装 の 種 別 |  |  | アスファルトコンクリート舗装
道路横断構成
|  |  | ﾌﾟﾛｸﾞﾗﾑ名 |  |  |  |  | 開発会社 |  |  | 適用示方書(年度版)
使用ﾌﾟﾛｸﾞﾗﾑ
項 目 | [6 empty] | 単位 |  | 示方書等の規定 |  |  | 業務での採用値 |  |  | 判定 |  | 報告書
[15 empty] | 計算 | 図面 | 頁
設計条件 | 連続照明・局部照明の区分 | [7 empty] | 連続：25,000台/日以上(市街地)
局部：信号交差点、その他必要箇所
| 外部条件 | [7 empty] | Ａ・Ｂ・Ｃ
| 中央帯遮光設備有無 | [7 empty] | 有 ・ 無
性能指標 | 平均路面輝度 | [5 empty] | cd/m2 |  | 設計便覧(案)p4-4 表4-1-8
| 揮度均斉度 |  |  |  | 総合均斉度 |  |  |  | 0.4以上
[5 empty] | 車線軸均斉度 |  |  |  | 0.5以上(推奨値)
| 視機能低下ｸﾞﾚｱ | [5 empty] | ％ |  | 相対閾値増加 15%以下
| 誘導性 | [7 empty] | 適切な視覚的、光学的誘導効果
照明設計 | 光源 | 形式 | [6 empty] | 原則 高圧ﾅﾄﾘｭｳﾑﾗﾝﾌﾟ
|  | 光束 | [6 empty] | 設計便覧(案)p4-1 表4-1-1
| 照明方式 | [7 empty] | 原則 ポール照明方式
| 灯具 配光 | 灯具 | [6 empty] | 原則 ハイウエイ型照明器具
|  | 配光 | [6 empty] | カットオフ・セミカットオフ
| 灯具の配置 | 1灯当たりの光源の光束 | [6 empty] | 設計便覧(案)p4-6 表4-1-10
|  | 取付高さ |  |  |  |  | ｍ |  | 〃
|  | オーバーハング |  |  |  |  | ｍ |  | 〃
|  | 傾 斜 角 |  |  |  |  | 度 |  | ５以下
|  | 灯具の配列 | [6 empty] | 設計便覧(案)p4-7 表4-1-11
|  | 灯具の間隔 |  |  |  |  | ｍ |  | 〃
| 照明率 | [7 empty] | 設計便覧(案)p4-9～11参照
| 保守率 | [7 empty] | 設計便覧(案)p4-5 表4-1-9
| 平均照度換算係数 | [7 empty] | ｺﾝｸﾘｰﾄ 10 ・ ｱｽﾌｧﾙﾄ 15
| 照度計算方法 | [7 empty] | 光束法または逐点法
照明ポール | 風速 Ｖ | [5 empty] | ｍ/s |  | 60(一般の場合)・40(H≦6.0m)
| 速度圧 ｑ | [5 empty] | N/m2 |  | ｑ＝0.5・ρ・Ｖ2
| 風力係数 （Ｃ） | ポール |  | 丸型断面 |  |  |  |  | 0.7
|  |  |  | 正12角断面 |  |  |  |  | 1
|  |  |  | 正8角断面 |  |  |  |  | 1.2
|  |  |  | 正6角断面 |  |  |  |  | 1.2
|  |  |  | 正4角断面 |  |  |  |  | 1.3
赤字の箇所は、別途資料より該当する数値を記入すること

## 照明 ２
設計業務等のチェックシート
【照明詳細設計 3/4】
基礎工設計条件・安定計算
設 計 条 件 | 項 目 | [8 empty] | 単位 | 示方書等の規定 | 業務での採用 | 判定 |  | 報告書 頁
[13 empty] | 計 | 図
| 照明ポール | 風力係数 |  | 照明器具 |  | 丸型 |  |  |  | ― | 0.6
[6 empty] | ﾊｲｳｴｲ型 |  |  |  | ― | 0.7
[6 empty] | ﾎﾟｰﾙﾍｯﾄﾞ型 |  |  |  | ― | 0.7
[6 empty] | 多角 |  |  |  | ― | 1.2
[6 empty] | 多角型 |  |  |  | ― | 1
[6 empty] | 蛍光灯ﾅﾄﾘｭｳﾑ器具 |  |  |  | ― | 0.8
| 許容応力度(風時） | 鋼材 | ステンレス | SS400・STK400 |  |  |  | 引張･圧縮･曲げ |  | N/mm2 | 235
|  |  |  | STKR400 |  |  |  | セン断 |  | N/mm2 | 136
|  |  |  | SM490・SMA490 |  |  |  | 引張･圧縮･曲げ |  | N/mm2 | 325
[8 empty] | セン断 |  | N/mm2 | 188
|  |  |  | SUS304 |  |  |  | 引張･圧縮･曲げ |  | N/mm2 | 235
[8 empty] | セン断 |  | N/mm2 | 136
|  | 接合材 |  | ボルト |  |  |  | 引張 |  | N/mm2 | 180
|  |  |  | SS400・SM400 |  |  |  | セン断 |  | N/mm2 | 105
|  |  |  | 高力ボルトF8T |  |  |  | 引張 |  | N/mm2 | 375
[8 empty] | セン断 |  | N/mm2 | 180
|  |  |  | 高力ボルトF10T |  |  |  | 引張 |  | N/mm2 | 465
[8 empty] | セン断 |  | N/mm2 | 225
|  |  |  | ステンレスボルト |  |  |  | 引張 |  | N/mm2 | 157
|  |  |  | A1ｰ50､A2ｰ50 |  |  |  | セン断 |  | N/mm2 | 90
| 基礎工 | 解析方法 |  | 基礎値入れ深(L)/基礎短辺幅(B) | [5 empty] | ― | L/B≦0.5 直接基礎 | L/B＝
[11 empty] | L/B＞0.5 ケーソン基礎･簡易法 | ∴ 基礎
|  |  |  | 基礎前面抵抗が期待できない場合 | [6 empty] | 直接基礎(道示Ⅳ直接基礎に準拠）
|  |  |  | 斜 面 上 の 基 礎 | [6 empty] | 直接基礎(土木工事標準設計図集準拠)
|  |  |  | 杭基礎 | [6 empty] | 道示Ⅳ杭基礎に準拠して行う。
|  | 基礎地盤 |  | 土質分類 | [5 empty] | ― | 砂質土
|  |  |  | N 値 | [5 empty] | ―
|  |  |  | 受動土圧係数 | [5 empty] | ―
|  |  |  | 許容支持力度 | [5 empty] | KN/m2
|  |  |  | 土の単位体積重量 | [5 empty] | KN/m3
|  |  |  | ｺﾝｸﾘｰﾄ単位体積重量 | [5 empty] | 〃 | 23
|  | 安定条件 |  | 簡易計算法 | [5 empty] | ― | H,Mより図解法又は便覧p41-43
表より断面形状を決定
|  |  |  | ケーソン基礎･ | [5 empty] | ― | ｈ・θ＜2.4・l・γ・（Ｋp/ＫH)
|  |  |  | 直接 | 基礎 | 地盤反力度 |  |  | 風時 | ― | ｑｍａｘ ≦ｑａ= KN/m2
[6 empty] | 転 倒 |  |  |  | ― | ｅ＝ ≦B/3＝
[6 empty] | 滑 動 |  |  |  | ― | Ｆ＝ ≦1.2
応 力 算 定 | 項 目 | [8 empty] | 単位 | 計 算 書 | 設 計 図 | 判定 |  | 報告書 頁
| ポ ー ル | ポール規格 | [7 empty] | ―
|  | 曲げ応力度 |  |  |  |  | 上部支柱 |  |  | N/mm2
[7 empty] | 下部支柱 |  |  | N/mm2
[7 empty] | 開口部 |  |  | N/mm2
|  | ねじり セン断応力度 |  |  |  |  | 上部支柱 |  |  | N/mm2
[7 empty] | 下部支柱 |  |  | N/mm2
[7 empty] | 開口部 |  |  | N/mm2
|  | 曲げ+ねじり セン断応力度 |  |  |  |  | 上部支柱 |  |  | N/mm2
[7 empty] | 下部支柱 |  |  | N/mm2
[7 empty] | 開口部 |  |  | N/mm2
| 柱 脚 部 | ボルト |  | ボルト規格・径・本数 | [5 empty] | ―
|  |  |  | ボルト引張応力度 | [5 empty] | N/mm2 |  | ―
|  |  |  | アンカーボルト埋込み長 | [5 empty] | mm
|  | ベース | プレート | ベースプレート規格・厚さ | [5 empty] | 〃
|  |  |  | 曲げ応力度 |  |  | 正面 |  |  | N/mm2
[7 empty] | 側面 |  |  | N/mm2

## 安定計算・ｺﾒﾝﾄ
設計業務等のチェックシート
【照明詳細設計 4/4】
安定計算・コメント欄
応力計算 |  | 項 目 | [5 empty] | 単位 | 計 算 書 |  | 設 計 図 | 判定 |  | 報告書 頁
[12 empty] | 計 | 図
|  | 柱脚部 |  | リブ プレート | 形状寸法 |  |  | ｍｍ
[5 empty] | せん断応力度 |  |  | N/mm2
[5 empty] | 溶接せん断応力度 |  |  | N/mm2
安 定 計 算 |  | 基礎形状 |  |  | 短辺(B)×長辺(L)×根入れ(D) |  |  | cm
|  | 計 算 結 果 |  | 簡易計算法 |  |  |  | ― | H＝ ｋN | 便覧表4-4-5
[9 empty] | M＝ kN･m | で決定
|  |  |  | ケーソン 基礎 |  | h･θ＜ |  | ― | ｈ・θ＜2.4・l・γ・（Ｋp/ＫH)
2.4･D･γ･(kp/kh)
|  |  |  | 直 接 基 礎 | 平坦 地盤 |  | 地盤反力度 | kN/m2 | ｑmax＝≦ｑa＝
[7 empty] | 転 倒 | ｍ | ｅ＝ ≦B/3＝
[7 empty] | 滑 動 | ― | Ｆｓ＝ ≦1.2
[5 empty] | 斜面上 の基礎 |  | 許容支持力度 | kN/m2 | ｑa＝
[7 empty] | 地盤反力度 | 〃 | ｑmax＝≦ｑa＝
[7 empty] | 転 倒 | ｍ | ｅ＝ ≦B/3＝
[7 empty] | 滑 動 | ― | Ｆｓ＝ ≦1.2
|  | 配 線 |  | 灯具へ給電する電気方式
|  |  |  | 電気方式の定数 |  |  |  | Ω-ｍ
|  |  |  | 電線恒長 |  |  |  | ｍ
|  |  |  | 電圧降下 |  |  |  | Ｖ
|  |  |  | 電流・導体断面積 |  |  |  | Ａ・mm2
| 【コメント欄】 |  |  |  |  | （特に設計内容に係るｺﾒﾝﾄ或いは構造面における判定結果（△・×）の記述等）
判定 |  | ○ | 適 切 |  |  |  | ① コメント欄が不足する場合や参考資料を添付する必要があるときは、別用紙と
|  | △ | 要検討 |  |  |  | してＡ－４にまとめて添付する。
|  | × | 不適切
Note on A28: kakuda-noriaki: