## フロー図（記載不要）
設計業務等のチェックシート
【水門 1/6】
設計フロー図
設計便覧(案)第2編河川編より引用
1.地形・地質
| 2.土質 |  |  |  | 設 計 目 的
3.流出量・取水量
| 4.水質 |  |  |  | 基本条件の検討・整理
5.既設構造物
| 6.周辺構造物 | [6 empty] | NO
7.周辺環境
| 8.施工条件 | [5 empty] | YES
基本事項の検討
1.位置の検討
2敷き高の検討
3.必要断面の検討
4.断面形状の検討
5.形式検討（樋門、水門）
門扉構造検討
1.門扉検討
2.巻き上げ装置
構造検討
1.構造形式検討
2.部材検討
3.基礎形式検討
景観検討
1.全体景観検討
2.操作室、門柱等形式
デザイン検討
基礎地盤対策設計
1.安定計算
2.地盤対策工検討
基本図作成
1.全体計画図
2.計画一般図
施工計画検討
1.工法検討
2.仮設検討
3.工程検討
NO
YES
水門の設計手順
始
終
データ量は十分か
総合検討
計画の妥当性
追加調査
細 部 設 計
樋門

## 各部の名称
設計業務等のチェックシート
【水門 2/6】
水門の各部の名称
設計便覧（案）第２編 河川編より引用

## 水門 3
設計業務等のチェックシート
【水門 3/6】
設計条件等
対象工事名 |  | （記載不要）
対象業務 | 業務等の名称 | [7 empty] | 受 託 者 名 | [5 empty] | 業務の実施期間
| H＊＊年度 | [13 empty] | H . . ～H . .
照査工種 |  | 構 造 形 式 等 | [6 empty] | 適 用 示 方 書 等
水門 | [8 empty] | 設計便覧(案）第二偏 河川偏 近畿地方整備局 H16.4 土木構造物設計ﾏﾆﾕｱﾙ(案)樋門編 全日本建設技術会 H14.01
使用 プログラム |  | プログラム名 |  |  |  |  | 開発会社 |  |  |  | 適 用 示 方 書 | [6 empty] | 年度
|  |  |  | 水位 |  | 備 考 |  | 判定 |  | 計算書頁 | 操作水位 |  |  | 水位 |  | 備 考 | 判定 |  | 計算書 頁
[8 empty] | 計算 | 図面 | [7 empty] | 計算 | 図面
水位条件 |  | ｹｰｽ１ | [10 empty] | 開時
|  | ｹｰｽ２ | [10 empty] | 閉時
標 高 |  | ゲート敷高 | [8 empty] | 巻上機床面
寸 法 |  | 純 支 間 | [8 empty] | 呑 口 高
|  | 項 目 |  |  | 単位 | ダム・堰基準（案）の規定 | [5 empty] | 業務での採用値 |  |  |  |  | 判定 |  | 計算書 頁
[17 empty] | 計算 | 図面
設計条件 |  | ゲート形式 |  |  | ―
|  | 水密方式 |  |  | ―
|  | 開閉方式 |  |  | ―
|  | 揚程 |  |  | ―
|  | 開閉速度 |  |  | ―
|  | 操作方式 |  |  | ―
|  | 設計震度 |  |  | ―
許容値・他 |  | 許容応力度 |  |  | N/mm2
|  | たわみ度 |  |  | ―
|  | 余裕代 |  |  | ―
荷 重 |  | 全閉時 |  |  | ―
|  | 操作時 |  |  | ―
主 桁 |  | 形式・本数 |  |  | ―
|  | 部材・材質 |  |  | ―
|  | 応力 | 曲げ応力 |  | N/mm2
|  |  | せん断力 |  | N/mm2
|  | たわみ度 |  |  | ―
スキンPL |  | 板厚・材質 |  |  | ―
|  | 曲げ応力 |  |  | N/mm2
縦 桁 |  | 部材・材質 |  |  | ―
|  | 応 力 |  |  | N/mm2
端 縦 桁 |  | 部材・材質 |  |  | ―
|  | 応力 | 曲げ応力 |  | N/mm2
|  |  | せん断力 |  | N/mm2
|  |  | 合成応力 |  | N/mm2

## 水門 4
設計業務等のチェックシート
【水門 4/6】
各種関連構造物
| 項 目 |  |  | 単位 | 示方書等の規定 | 業務での採用値 | 判定 |  | 計算書 頁
[7 empty] | 計算 | 図面
主ローラ | 適用式 |  |  | ―
| 材質・硬度 |  |  | ―
| 接触応力 |  |  | N/mm2
主ローラ軸 | 材 質 |  |  | ―
| 応 力 |  |  | N/mm2
主ローラ軸受 | 材 質 |  |  | ―
| 面 圧 |  |  | ―
戸当り金物 | ピア側面からの 距離 |  |  | mm
| レール板厚・ 材質・硬度 |  |  | ―
| 部材・材質 |  |  | ―
| 応 力 | 曲げ応力 |  | N/mm2
|  | せん断力 |  | N/mm2
|  | 腹板局部応力 |  | N/mm2
|  | フランジ応力 |  | N/mm2
| Ｃo | 支持応力 |  | N/mm2
|  | せん断力応力 |  | N/mm2
開閉荷重 | （開 時） 巻 上 荷 重 |  |  | kN
| （閉 時） 巻 上 荷 重 |  |  | kN
| （閉 時） 締 切 力 |  |  | kN
開閉装置 | 形 式 |  |  | ―
| ラック棒座屈 安全率 |  | 定格時 | ―
|  |  | 最大トルク時 | ―
| 手 動 時 |  |  | kN
使用材質 (主要部以外) | 扉体 | サイドローラ |  | ―
|  | 水密ゴム |  | ―
|  | 水密ゴム押板 |  | ―
| 戸当たり接水部 |  |  | ―
| 開発装置 |  | ラック棒 | ―
下部工補強 | 部材・材質 |  |  | ―
| 応 力 |  |  | N/mm2
受電設備 | 引込柱の強度規格 |  |  | ―
照明設備 | 操作室照度 |  |  | Lux
予備発電機 | 容 量 |  |  | kVA

## 構造図
設計業務等のチェックシート
【水門 5/6】
一般構造図等
水門照査のチェックポイントボックス
| 1 | 水門設計の水位条件は以下の通りとなっているか。・・・・・・・・・・・・・・・・・・・・・・
|  |  |  | 水位条件 | 設 計 水 位
|  | 施設の種類・区分 |  |  | 外 水 位 |  | 内 水 位
|  | 水 門 | セミバック堤による支川処理方式で設置される水門 |  | 外水のH.W.L. |  | ゲート敷高又は内水のL.W.L.
(高潮区間においては計画高潮位)
|  |  | 自己流堤による支川処理方式で設置される水門 |  | 外水のH.W.L. |  | ゲート敷高又は内水のL.W.L.
(高潮区間においては計画高潮位)
|  |  | 分流点等に設置される水門 |  | 外水のH.W.L. |  | ゲート敷高
(高潮区間においては計画高潮位)
| 2 | 大規模または重要な堰柱・門柱については必要に応じ地震に対する照査を行うものとする。・・・・
基準としては、「道路橋示方書」に準じ、耐震性能は以下の通りとする。
・レベル１地震動に対しては、「損傷することがない」ことを目標とする。
・レベル２地震動に対しては、「限定された損傷にとどめる」ことを目標とする。
諸元寸法にチェックマークを付した図面
ここに一般構造図を入れる。

## コメント欄
設計業務等のチェックシート
【水門 6/6】
コメント欄
| 【コメント欄】 |  |  | （特に設計内容に係るｺﾒﾝﾄ或いは構造面における判定結果（△・×）の記述等）
判定 |  | ○ | 適 切 |  | ① コメント欄が不足する場合や参考資料を添付する必要があるときは、別用紙と
|  | △ | 要検討 |  | してＡ－４にまとめて添付する。
|  | × | 不適切