## フロー図（記載不要）
設計業務等のチェックシート
【堰－（床版） 1/5】
設計フロー図
設計便覧(案)第2編河川編より引用
| 計画 | 規模および位置等の概定（現地および図上）
|  |  | 河川調査 | 水文資料 |  | 河道資料 |  |  |  | その他の資料
| 調査 |  | 測量 | 平面図 |  | 縦断図 |  |  |  | 横断図
|  |  | 地質調査 | 概直 |  | 本調査 |  |  |  | その他
|  |  | その他の調査 | その他の資料
|  |  |  | 位置選定比較 |  |  |  | 堰中心線の方向と位置決定
| 基本計画 |  | 位置決定 | 計画高水流量 |  |  |  | 計画河床高 |  |  |  | 現河床高 |  |  | 背水影響
|  |  | 敷き高 | 流況、潮位 |  |  |  | 取水量 |  |  |  | 水路 |  |  | 計画高水流量
|  |  | 堰の高さ（扉高） | 可動堰・固定堰の割合 | [6 empty] | ゲート構造形式 |  |  |  | 施工条件
|  |  | 径間長 | 流量調節、調節門、土砂吐き、閘門または舟通し、魚道等
|  |  | 全体配置計画 | 堤防及び低水路法線とのすり付 | [7 empty] | 水叩き、護床工、護床等の範囲
|  |  |  | 調節門、土砂吐き、魚道等の位置 | [7 empty] | 管理橋の位置(左右岸、上下流)
取水口の位置、水路及び中心線
水理模型実験
|  |  | 堰本体 | ゲート形式 |  |  |  | 形状寸法 |  |  |  |  | 構造形式
|  |  | 堰柱 | 操作階段 |  |  |  | 管理端の幅員、操作室のデザイン
|  |  | 床版 | 断面決定、安定計算、主要寸法の決定 | [9 empty] | 基礎工法
|  |  | 護床護岸 | 断面決定 |  |  |  | 目地割り |  |  |  |  | 基礎工 |  |  | 止水壁
|  |  | しゃ水壁 | 材料、構造、工法等の決定 | [8 empty] | 深さ、長さ、構造の決定
|  |  | 流量調節 | 水理検討 |  |  |  | ゲート形式の選定 | [5 empty] | 調節方法
|  |  | 付帯設備 | 土砂吐き |  |  | 閘門 |  |  |  | 魚道
|  |  | 取水設備 | 取水口 |  |  | 沈砂池 |  |  |  | 導水路
|  | 施工計画 |  | 流量 |  | 仮締め切りの回数 | [6 empty] | 締め切り範囲
|  |  |  | 締め切り堤の構造 |  |  |  |  | 切り替え方法の検討 | [5 empty] | 工事工程、その他
基礎工の設計（構造計算、基礎配置図、詳細図）
| 詳細設計 |  | 堰体各部 | 各部構造計算
|  |  | 附帯設備 | 設計図（構造図、配筋図）
|  |  | 取水設備 | 数量計算
その他
堰の設計手順
施工計画

## 各部の名称
設計業務等のチェックシート
【堰－（床版） 2/5】
各部の名称
設計便覧（案）第２編 河川編より引用

## 堰-(床版)
設計業務等のチェックシート
【堰－（床版） 3/5】
許容応力度・安定計算等
対象工事名 |  |  | （記載不要）
対象業務 | 業務等の名称 | [10 empty] | 受 託 者 名 | [7 empty] | 業務の実施期間
H . . ～H . .
照査工種 |  |  | 構 造 形 式 等 |  |  |  |  | 基礎形式 |  |  |  | 適 用 示 方 書 等
堰（床版） | [7 empty] | 1. 直接基礎 |  |  |  | 設計便覧(案）第二偏 河川偏 近畿地方整備局 H16.4
2. くい基礎
3. 他の形式
使用 プログラム |  |  | プログラム名 |  |  |  |  | 開発会社 | [5 empty] | 適 用 示 方 書 | [8 empty] | 年度
項 目 | [5 empty] | 単位 | 示 方 書 等 の 規 定 | [6 empty] | 判定 |  | 計頁 書頁 | 業 務 で の 採 用 値 | [5 empty] | 判定 |  | 計頁 書頁
[14 empty] | 計算 | 図面 | [7 empty] | 計算 | 図面
許容 応力度 | 鉄筋引張応力度 |  |  |  |  | N/mm2
| Ｃo曲げ圧縮応力度 |  |  |  |  | N/mm2
| Ｃoせん断応力度 |  |  |  |  | N/mm2
項 目 | [5 empty] | 単位 | 橋 軸 方 向 | [6 empty] | 判定 |  | 計頁 書頁 | 橋 軸 直 角 方 向 | [5 empty] | 判定 |  | 計頁 書頁
[14 empty] | 計算 | 図面 | [7 empty] | 計算 | 図面
常時安定計算 | 載荷方式 |  |  |  |  | ー | 1.適 2.再考 3.否 | [9 empty] | 1.適 2.再考 3.否
| 転倒 |  |  |  |  | m |  |  |  | ≦ | B/3= | [9 empty] | ≦ | B/3=
| 滑動 |  |  |  |  | ー |  |  |  | ≦ | 1.5 | [9 empty] | ≦ | 1.5
| 支持力 |  |  | qmax |  | kN/ｍ2 |  |  |  | ≦ | [10 empty] | ≦
|  |  |  | qmin |  | kN/ｍ2 |  |  |  | ≦ | [10 empty] | ≦
地震時安定計算 | 載荷方式 |  |  |  |  | ー | 1.適 2.再考 3.否 | [9 empty] | 1.適 2.再考 3.否
| 水平震度 |  |  |  |  | ー | 示方書 |  |  |  | 採用 | [5 empty] | 示方書 |  |  |  |  | 採用
| 転倒 |  |  |  |  | m |  |  |  | ≦ | B/6= | [9 empty] | ≦ | B/6=
| 滑動 |  |  |  |  | ー |  |  |  | ≦ | 1.2 | [9 empty] | ≦ | 1.2
| 支持力 |  |  | qmax |  | kN/ｍ2 |  |  |  | ≦ | [10 empty] | ≦
|  |  |  | qmin |  | kN/ｍ2 |  |  |  | ≦ | [10 empty] | ≦
施工時安定計算 | 載荷方式 |  |  |  |  | ー | 1.適 2.再考 3.否 | [9 empty] | 1.適 2.再考 3.否
| 転倒 |  |  |  |  | m |  |  |  | ≦ | B/6= | [9 empty] | ≦ | B/6=
| 滑動 |  |  |  |  | ー |  |  |  | ≦ | 1.2 | [9 empty] | ≦ | 1.2
| 支持力 |  |  | qmax |  | kN/ｍ2 |  |  |  | ≦ | [10 empty] | ≦
|  |  |  | qmin |  | kN/ｍ2 |  |  |  | ≦ | [10 empty] | ≦
項 目 | [5 empty] | 単位 | 使用主鉄筋 |  |  | 使用配力筋 |  |  | 主筋引張応力度 |  |  |  | Ｃo圧縮応力度 |  |  |  | Ｃoせん断応力度 |  | 判定 |  | 計頁 書頁
[7 empty] | 径ctc(本数) |  |  | 径ctc(本数) |  |  | (N/mm2) |  |  |  | (N/mm2) |  |  |  | (N/mm2) |  | 計算 | 図面
床版 | 堰軸方向 |  |  | 上面 |  | mm-本 | D25-250( ) |  |  | D16-250( ) |  |  | ≦ |  |  |  | ≦ |  |  |  | ≦
|  |  |  | 下面 |  | mm-本 | D29-125( ) |  |  | D19-250( ) |  |  | ≦ |  |  |  | ≦ |  |  |  | ≦
| 堰軸 直角方向 |  |  | 上面 |  | mm-本 | D22-250( ) |  |  | D16-250( ) |  |  | ≦ |  |  |  | ≦ |  |  |  | ≦
|  |  |  | 下面 |  | mm-本 | D25-125( ) |  |  | D19-250( ) |  |  | ≦ |  |  |  | ≦ |  |  |  | ≦
|  |  | 堰柱 |  | ゲート荷重 |  |  |  | 堰柱 | [9 empty] | 堰柱
[6 empty] | 床版 | [13 empty] | 床版
|  | 堰軸直角方向 | [15 empty] | 堰軸方向

## 構造図等
設計業務等のチェックシート
【堰－（床版） 4/5】
構造図等
堰（床版）照査のチェックポイントボックス
| 1 | 堰の河川横断方向の線形は、洪水の流心方向に直角の直線形(直堰)とし、堰柱の方向は洪水の
流心方向とすることが基本であるが、その通りとなっているか。・・・・・・・・・・・・・・・・
| 2 | 本体の型式が逆Ｔ形のように床版が分離している場合(下図参照)には、堰柱からの荷重を支持
する堰柱床版と、ゲート荷重を主な荷重とする中間床版とがある。中間床版の荷重はゲート荷重
に対して不同沈下が生じないような構造とし、中間床版は、ゲートとの間の水密性が確保する
必要がある。また中間床版は堰柱間の水平力に対するストラット(支材)を兼ねさせることがある。
半川締切り等で堰柱を仮締切りに兼用させる場合は、堰柱及び堰柱床版は単独で安定させるもの
とするが、そのような構造の時はその通りの設計となっているか。・・・・・・・・・・・・・・・
|  |  |  | 堰柱 | ゲート荷重 |  |  | 堰柱
|  |  | 堰柱床版 |  |  | 中間床版 | 堰柱床版
水平力
| 3 | 大規模または重要な堰柱・門柱については必要に応じ地震に対する照査を行うものとする。・・・・
基準としては、「道路橋示方書」に準じ、耐震性能は以下の通りとする。
・レベル１地震動に対しては、「損傷することがない」ことを目標とする。
・レベル２地震動に対しては、「限定された損傷にとどめる」ことを目標とする。
諸元寸法についてﾁｪｯｸﾏｰｸを付した図面
止水板
伸縮材充填
ここに一般構造図を入れる。

## コメント
設計業務等のチェックシート
【堰－（床版） 5/5】
コメント欄
| 【コメント欄】 |  |  | （特に設計内容に係るｺﾒﾝﾄ或いは構造面における判定結果（△・×）の記述等）
判定 |  | ○ | 適 切 |  | ① コメント欄が不足する場合や参考資料を添付する必要があるときは、別用紙と
|  | △ | 要検討 |  | してＡ－４にまとめて添付する。
|  | × | 不適切