## 流木対策工
設計業務等のチェックシート
【 流木対策工 1/3】流木捕捉工
計画条件等
対象工事名 |  |  |  | （記載不要）
対象業務 | 業務等の名称 | [10 empty] | 受 託 者 名 |  |  | 業務の実施期間
H . . ～H . .
照査工種 |  |  |  | 構造形式等 | [7 empty] | 適 用 示 法 書 等
流木捕捉工 | [11 empty] | 設計便覧(案）第二偏 河川偏 近畿地方整備局 H16.4 砂防基本計画策定指針(土石流・流木対策編)解説 国土交通省H19.3 土石流・流木対策設計技術指針 国土交通省 H19.3
使用プログラム |  |  |  | プ ロ グ ラ ム 名 | [5 empty] | 開 発 会 社 |  |  | 適 用 示 方 書 |  |  |  |  | 年度版
項 目 | [9 empty] | 単位 | 示方書等の規定 |  |  | 業務での採用値 |  |  | 判定 |  | 報告書
[14 empty] | 計算書 |  | 図面 | 計 | 図 | 頁
流木捕捉工設計の透過部の高さ | 設計流量 (土砂含有率考慮) |  |  |  | 流域面積 Ａ |  |  |  |  | km2 | －
[5 empty] | 洪水到達時間 Ｔf |  |  |  |  | 分 | 策定指針p47(25)
[5 empty] | 平均降雨強度 Pa |  |  |  |  | mm/hr | 策定指針p47(26)
[5 empty] | 有効降雨強度 Pe |  |  |  |  | mm/hr | 策定指針p47(27-2)
[5 empty] | 清水対象流量 Ｑp |  |  |  |  | m3/s | 策定指針p47(28)
[5 empty] | 設計流量 Ｑ |  |  |  |  | m3/s | Ｑ＝1.5×Ｑp
| 土石流 ﾋﾟｰｸ流量 |  |  |  | 土石流総流量 |  |  |  |  | ｍ3 | 策定指針p43(21)
[5 empty] | 土石流濃度 | [5 empty] | 策定指針p43(22)
[5 empty] | ﾋﾟｰｸ流量 |  |  |  |  | m3/s | 策定指針p43(20)
| せき上げ 水位の計算 |  | せき上げ前水深・平均流速 |  | 水通し底幅 |  |  |  |  | ｍ | ３ｍ以上
[5 empty] | 越流水面幅 |  |  |  |  | ｍ
[5 empty] | 余裕高 |  |  |  |  | ｍ | 解説p10の表-2より
[5 empty] | 設計水深 |  |  |  |  | ｍ | 解説p10の表-3より
[5 empty] | 袖小口勾配 | [5 empty] | 1：0.5
[5 empty] | 水深 Ｄho |  |  |  |  | ｍ
[5 empty] | 平均流速 Ｕh |  |  |  |  | ｍ/s
|  |  | 流木止め工に よるせき上げ高 |  | 断面形状による係数Ｋm | [5 empty] | 1.鋼管2.0 2.角状鋼管2.5 3.Ｈ型鋼3.0
[5 empty] | 縦部材の直径 Ｒm |  |  |  |  | ｍ
[5 empty] | 縦部材の純間隔 Ｂp |  |  |  |  | ｍ
[5 empty] | 縦部材の傾斜角 |  |  |  |  | 度
[5 empty] | 上流側の流速 Ｕh |  |  |  |  | m/s
[5 empty] | ⊿Ｄho |  |  |  |  | ｍ
|  |  | せき上げ 後水深 |  | 設計流量 Ｑ |  |  |  |  | m3/s
[5 empty] | 流下幅 Ｂs |  |  |  |  | ｍ
[5 empty] | 平均流速 Ｕhs |  |  |  |  | m/s
[5 empty] | Ｄs＝Ｄho+⊿Ｄho |  |  |  |  | ｍ
| 流木止め 工の高さ |  |  |  | 最大流木径 ⊿Ｈs |  |  |  |  | ｍ
[5 empty] | Ｈs＝Ｄs+⊿Ｈs |  |  |  |  | ｍ
透過部における部材の純間隔 | 掃流により移動 する最大礫径 |  | 移動限界摩擦 速度の２乗 |  | 河床材料の 平均粒径 dm |  |  |  |  | ｍ
[5 empty] | 砂礫の密度 σ |  |  |  |  | kg/m3 | 2600～2650 | [8 empty] | 技術指針解説 | p66
[5 empty] | 泥水の密度 σ |  |  |  |  | kg/m3 | 1000～1200 | [9 empty] | p66
[5 empty] | 重力加速度 ｇ |  |  |  |  | m/s2 | 9.8 | [9 empty] | p66
[5 empty] | Ｕcm2 | [5 empty] | Ｕcm2＝0.05(σ/ρ-1)ｇ・ｄm | [9 empty] | p66
p66
|  |  | 摩擦速度 の２乗 |  | 水深 Ｄho |  |  |  |  | ｍ | [10 empty] | p66
[5 empty] | 河床勾配 Ｉ | [15 empty] | p66
[5 empty] | 重力加速度 ｇ |  |  |  |  | m/s2 | 9.8 | [9 empty] | p66
[5 empty] | Ｕ*2 | [5 empty] | Ｕ*2＝ｇ・Ｄho・Ｉ | [9 empty] | p66
設計業務等のチェックシート
【 流木対策工 2/3】
安定性の検討
項 目 | [9 empty] | 単位 | 示方書等の規定 |  |  | 業務での採用値 |  |  | 判定 |  | 報告書
[14 empty] | 計算書 |  | 図面 | 計 | 図 | 頁
透過部における 部材の純間隔 |  |  | 摩擦速度比の２乗 | [7 empty] | Ｕ*2/Ｕcm2 | [9 empty] | p66
|  |  | 粒径別限界掃流力 | [7 empty] | 解説p67の図-参４より
|  |  | 最大粒径(転石) ｄ1 | [6 empty] | ｍ | 現地の最大転石と 比較して、小さい方
| 転石対象 |  |  |  | Ｂp≧２ｄ1 |  |  |  |  | ｍ
| 流木対象 |  |  |  | 最大流木長 Ｌw |  |  |  |  | ｍ
[5 empty] | 1/2Ｌw≧Ｂp |  |  |  |  | ｍ
| 純間隔の決定 Ｂp | [8 empty] | ｍ
部材の安定性の検討 | 弾性係数 |  |  | コンクリート Ｅ1 | [5 empty] | N/m2 | 2.6×109×9.8
|  |  |  | 礫 Ｅ2 | [5 empty] | N/m2 | 5.0×109×9.8
| ﾎﾟｱｿﾝ比 |  |  | コンクリート ν1 | [6 empty] | 0.194
|  |  |  | 礫 ν2 | [6 empty] | 0.23
| 流木の半径 | [8 empty] | ｍ
流木の質量
| 流木の速度 | [8 empty] | m/s | 1.2Ｕhs
| へこみ量 | [8 empty] | ｍ | 1/10*Ｅ1
| 定数 Ｋ1・Ｋ2 | [9 empty] | 解説p58の式(11)より
| 実験定数 β | [9 empty] | 解説p58の式(11)より
| 袖部ﾌﾞﾛｯｸの質量 | [8 empty] | N
| 衝撃力 Ｐ | [9 empty] | 解説p58の式(11)より
| 洪水時 (衝突) |  | 転 倒 | [7 empty] | e= ≦B/3=
|  |  | 滑 動 | [7 empty] | f= ≧ fs＝
|  |  | 支 持 力 度 | [6 empty] | KN/m2
| たて壁 |  | 応力度 |  |  | 圧縮 |  |  |  | N/mm2 | 4.5
[6 empty] | 曲げ引張 |  |  |  | N/mm2 | 0.23
[6 empty] | せん断 |  |  |  | N/mm2 | 0.33 | [9 empty] | 滑動安全率
岩盤基礎 ｆs＝4.0
砂礫基礎 堰堤高 15ｍ未満 ｆs＝1.2
砂礫基礎 堰堤高 15ｍ以上 ｆs＝1.5
主要構造図を添付する
(諸元寸法にﾁﾁｪｯｸﾏｰｸを付した図面)
設計業務等のチェックシート
【 流木対策工 3/3】
コメント欄
【コメント欄】 | [5 empty] | （特に設計内容に係るｺﾒﾝﾄ或いは構造面における判定結果（△・×）の記述等）
判定 | ○ | 適 切 |  |  |  |  | ① コメント欄が不足する場合や参考資料を添付する必要があるときは、別用紙
| △ | 要検討 |  |  |  |  | としてＡ－４にまとめて添付する。
| × | 不適切