## フロー図（記載不要）
設計業務等のチェックシート
【鋼上部工（単純非合成鈑桁）１／１１】
設計フロー図
|  |  | 設計の手順 | 照査のポイント
NO
YES
① 設計条件
橋梁形式、活荷重、橋長、幅員、
防せい防蝕法
③ 断面力の算出
解析理論、格子モデル、座標値
⑤ 横桁、対傾構の計算
⑥ 横構の計算
⑦ 疲労の照査
「鋼道路橋の疲労指針」等による疲労の照査
⑧ 支承の計算
支承タイプ、形式、条件
② 床版の設計
ＲＣ床版、合成床版、(ＰＣ床版)
⑨ 落橋防止システム
けたかかり長、落橋防止構造
変位制限構造、段落防止構造
④ 主桁の計算
主桁断面決定、連結、補剛材、
たわみ
支間長、桁間隔、腹板高、使用
材料、許容応力、荷重の組合
せ、許容応力の割増し係数等
は適正か、
床版厚決定根拠は、
床版支間長の取り方は、
使用鉄筋径、鉄筋間隔は適正か、
荷重度、載荷位置は適正か、
ｲﾝﾌﾟｯﾄとｱｳﾄﾌﾟｯﾄは(死荷重反力による比較)
「鋼道路橋設計ガイドライン」に準拠した設計か、
鋼材の選定、応力の余裕は、
支点上横桁のＲＣ巻立て構造の採用は、
横荷重は適正か、
少数主桁での横構の省略は、
疲労耐久性上望ましい継手構造になっているか、
支承の選定は適切か、
(道路橋示方書・同解説Ⅴ P245)
道路橋示方書・同解説Ⅴ(P262)
によるシステムの構成か、
終
始
仮定剛度と実剛度の剛度差・・・・10%以内
活荷重たわみ
δL≦δLa

## 条件
設計業務等のチェックシート
【鋼上部工（単純非合成鈑桁）２／１１】
設計条件、許容応力度
対象工事名 |  | (記載不要)
対象業務 | 業務等の名称 | [6 empty] | 受 託 者 名 |  |  |  |  | 業務の実施期間
H . . ～H . .
照査工種 |  | 構 造 形 式 等 | [5 empty] | 適 用 示 方 書 等
道路橋示方書・同解説Ⅰ～Ⅴ H14.3
鋼上部工 |  | 単純非合成鈑桁 | [5 empty] | 土木工事設計要領 九州地方整備局 H22.5
鋼道路橋の疲労設計指針 H14.3
使用ﾌﾟﾛｸﾞﾗﾑ |  | ﾌﾟﾛｸﾞﾗﾑ名 | 開発会社 |  |  | 適用示方書(年度版) |  |  |  | ﾌﾟﾛｸﾞﾗﾑ名 |  | 開発会社 |  | 適用示方書(年度版)
① 設計条件 | 道路区分 |  |  |  | 種 |  | 級 |  | 舗装 |  | 車道部 | [6 empty] | mm
| 重要度区分 |  |  |  |  | 種の橋 |  |  |  |  | 歩道部 | [6 empty] | mm
| 活荷重 |  |  |  |  | 活荷重 |  |  | 床版 |  | 車道部 | [6 empty] | mm
| 橋長 | [5 empty] | m |  |  |  | 歩道部 | [6 empty] | mm
| 桁長 | [5 empty] | m |  | 歩道部中詰材
| 支間長 | [5 empty] | m |  | 大型車両計画交通量 | [6 empty] | 台/日
| 全幅員 | [5 empty] | m |  | 主要鋼材
| 有効幅員 | [5 empty] | m |  | 降伏点保証鋼材の使用の有無 (t＞40mm) | [5 empty] | 1.有 2.無
| 車道幅員 | [5 empty] | m |  | 防せい防食法
| 歩道幅員 | [5 empty] | m |  | 高欄形式
| 主桁本数 | [5 empty] | 本 |  | 遮音壁
| 主桁間隔 | [7 empty] | 添架物
| 斜角 | [7 empty] | 架設工法
| 設計水平震度 |  |  | kh=
許容応力度 | 項目 |  |  |  | 材質 |  |  |  | 示方書 |  |  |  | 採用値 |  |  |  |  | 計算書 | 設計図 | 計算書頁
| 床版鉄筋 | [7 empty] | σsa= |  |  | N/mm2 | σsa= |  |  |  | N/mm2
| コンクリート設計基準強度 |  |  |  | ― |  |  |  | σck= |  |  | N/mm2 | σck= |  |  |  | N/mm2
| コンクリート圧縮応力度 |  |  |  | ― |  |  |  | σck/3= |  |  | N/mm2 | σck/3= |  |  |  | N/mm2 |  | ―
| 鋼材 引張応力度 | [7 empty] | σa= |  |  | N/mm2 | σa= |  |  |  | N/mm2 |  | ―
[9 empty] | σa= |  |  | N/mm2 | σa= |  |  |  | N/mm2 |  | ―
[9 empty] | σa= |  |  | N/mm2 | σa= |  |  |  | N/mm2 |  | ―
| 鋼材 せん断応力度 | [7 empty] | τa= |  |  | N/mm2 | τa= |  |  |  | N/mm2 |  | ―
[9 empty] | τa= |  |  | N/mm2 | τa= |  |  |  | N/mm2 |  | ―
[9 empty] | τa= |  |  | N/mm2 | τa= |  |  |  | N/mm2 |  | ―
| 高力ﾎﾞﾙﾄ M22 (1面摩擦強度) | [7 empty] | ρa= |  |  | kN | ρa= |  |  |  | kN |  | ―

## 床版
設計業務等のチェックシート
【鋼上部工（単純非合成鈑桁）３／１１】
床版
② 床 版 |  | 床版の種類 | [13 empty] | (ＲＣ床版、合成床版のいずれかを記入) | [11 empty] | 計算書 | 設計図 | 計算書頁
|  | 床版支間長 | [5 empty] | 支間部 | [6 empty] | m |  | 片持部(Ｔ荷重に対して) | [9 empty] | m
|  | ハンチ高 |  |  |  | mm | (橋軸方向 1.一定、2.変化) | [5 empty] | 主鉄筋配筋方向 | [5 empty] | 1.主桁に直角方向 2.斜角方向
|  | ＲＣ床版 | 床版厚決定根拠 |  | 支間部 |  |  | do = 30L + 110 = | [6 empty] | mm
[9 empty] | d = k1×k2×do = | [5 empty] | × |  |  | × | 0 |  | = | 0 | mm→ |  |  |  | mm
[5 empty] | 片持部 |  |  | do = 280L + 160 = | [6 empty] | mm
[9 empty] | d = k1×k2×do = | [5 empty] | × |  |  | × | 0 |  | = | 0 | mm→ |  |  |  | mm
|  |  | 項目 | [5 empty] | 曲げﾓｰﾒﾝﾄ |  |  | 鉄筋径・間隔 | [5 empty] | ｺﾝｸﾘｰﾄ応力度 |  |  |  |  | 鉄筋応力度
[9 empty] | (kN・m) | [8 empty] | (N/mm2) |  |  |  |  | (N/mm2)
|  |  | 主鉄筋 | 片持部 |  | 常時 | [7 empty] | @ | [6 empty] | ≦ |  |  |  |  | ≦
[6 empty] | 風時 | [14 empty] | ≦ |  |  |  |  | ≦
[6 empty] | 衝突時 | [14 empty] | ≦ |  |  |  |  | ≦
|  |  |  | 端支間部 | [9 empty] | @ | [6 empty] | ≦ |  |  |  |  | ≦
|  |  |  | 桁端部 | [9 empty] | @ | [6 empty] | ≦ |  |  |  |  | ≦
|  |  | 配力筋 | 片持ち部 | [9 empty] | @ | [6 empty] | ≦ |  |  |  |  | ≦
|  |  |  | 支間部 | [9 empty] | @ | [6 empty] | ≦ |  |  |  |  | ≦
|  |  |  | ― |  |  |  |  | ― |  |  | ― | [5 empty] | ― |  |  |  |  | ― |  |  |  |  | ― | ― | ―
|  | 合成床版 | 床版厚決定根拠 | [5 empty] | hc = 25L + 110 =
[10 empty] | 25 × |  |  |  | + 110 = |  |  | 110 |  |  | mm→ |  |  |  | mm
(hc ; 床版ｺﾝｸﾘｰﾄ厚 + 底鋼板厚)
|  |  | 底鋼板 | [5 empty] | 板厚 |  |  |  |  | mm | ≧6mm |  |  | 材質
|  |  | リブ | [5 empty] | 断面 | [5 empty] | × |  |  | 材質
|  |  | 項目 | [5 empty] | 曲げﾓｰﾒﾝﾄ |  | 鉄筋径・間隔 |  |  |  | 底鋼板,ﾘﾌﾞ応力度 |  |  |  |  | ｺﾝｸﾘｰﾄ応力度 |  |  |  | 鉄筋応力度
[9 empty] | (kN・m) | [5 empty] | (N/mm2) |  |  |  |  | (N/mm2) |  |  |  | (N/mm2)
|  |  | 主鉄筋 | 片持部 |  | 合成前 | [5 empty] | @ |  |  |  |  | ≦ |  |  | ― |  |  |  | ― |  |  |  | ― | ― | ―
[6 empty] | 合成後 | [10 empty] | ≦ |  |  |  |  | ≦ |  |  |  | ≦
[6 empty] | 風時 | [10 empty] | ≦ |  |  |  |  | ≦ |  |  |  | ≦
[6 empty] | 衝突時 | [10 empty] | ≦ |  |  |  |  | ≦ |  |  |  | ≦
|  |  |  | 端支間部 |  | 合成後 | [5 empty] | @ |  |  |  |  | ≦ |  |  |  |  | ≦ |  |  |  | ≦
|  |  |  | 桁端部 | [7 empty] | @ |  |  |  |  | ≦ |  |  |  |  | ≦ |  |  |  | ≦
|  |  | 配力筋 | 片持ち部 | [7 empty] | @ |  |  |  |  | ≦ |  |  |  |  | ≦ |  |  |  | ≦
|  |  |  | 支間部 | [7 empty] | @ |  |  |  |  | ≦ |  |  |  |  | ≦ |  |  |  | ≦
|  |  |  | ― |  |  |  |  | ― |  |  | ― |  |  |  |  | ― |  |  | ― |  |  |  | ― |  |  |  | ― | ― | ―
|  |  | 鋼板ﾊﾟﾈﾙ合成前死荷重たわみ | [6 empty] | δd= |  |  |  | mm ≦ δda = L/500 = | [11 empty] | mm
|  | 図面 |  | 定尺鉄筋の使用 |  |  |  |  | 有 ・無 | [5 empty] | 継手長 | [9 empty] | φ |  |  | ― |  | ―
(RC床版、合成床版のいずれかに対し記入)
[6 empty] | 支間部断面 |  |  |  | ● | ● | ● |  | 0
（主鉄筋）
[13 empty] | 0 |  | @ | 0
床版照査のチェックポイントボックス
１．床版支間長の取り方は適正か。・・・・・・・・・・・・・・・・・・・・・・・・・
２．一般部の鉄筋の応力余裕は20N/mm2程度か。・・・・・・・・・・・・・・・・・・・・
３．純かぶり30mmは、確保されているか。（桁端補強でD22を使用する場合注意)・・・・・
４．主鉄筋の配筋方向は適正か。
斜角が70°以下の場合は主桁に直角方向に配筋。・・・・・・・・・・・・・・・・
５．端部打ち下ろし範囲は適切か。(LE=2/3×床版支間長) ・・・・・・・・・・・・・・・
６．壁高欄の鉄筋材質はSD345となっているか。・・・・・・・・・・・・・・・・・・・・

## 格子
設計業務等のチェックシート
【鋼上部工（単純非合成鈑桁）４／１１】
格子計算 | [22 empty] | 計算書 | 計算書頁
③ 死荷重強度 ・ 格子計算 |  | 格子計算 |  |  |  | 計算理論 |  | 任意形格子理論（変形法）
[6 empty] | 格子モデル |  | 主桁本数 |  | n1=
[8 empty] | 横断面数 |  | n2=
[8 empty] | 支点数 |  | n3=
[8 empty] | 格点数 |  | n4=
|  | 死荷重・反力 |  | 項 目 |  |  |  | 荷重度×載荷面積（載荷長）
|  |  |  | 舗装 |  |  | 車道部 |  | kN/m3 × |  | × |  |  | × |  |  |  |  | = | 0 |  | kN
[7 empty] | 歩道部 |  | kN/m3 × |  | × |  |  | × |  |  | × |  | = | 0 |  | kN
|  |  |  | 床版 |  |  | 車道部 |  | kN/m3 × |  | × |  |  | × |  |  |  |  | = | 0 |  | kN
[7 empty] | 歩道部 |  | kN/m3 × |  | × |  |  | × |  |  | × |  | = | 0 |  | kN
|  |  |  | 調整ｺﾝｸﾘｰﾄ |  |  |  |  | kN/m3 × |  | × |  |  | × |  |  |  |  | = | 0 |  | kN
|  |  |  | 歩道部中詰材 |  |  |  |  | kN/m3 × |  | × |  |  | × |  |  | × |  | = | 0 |  | kN
|  |  |  | 縁 石 |  |  |  |  | kN/m × |  | × | [7 empty] | = | 0 |  | kN
|  |  |  | 鋼 重 |  |  |  |  | kN/m × |  | × | [7 empty] | = | 0 |  | kN
|  |  |  | ハ ン チ |  |  |  |  | kN/m × |  | × | [7 empty] | = | 0 |  | kN
|  |  |  | 側面鋼製型枠 |  |  |  |  | kN/m × |  | × | [7 empty] | = | 0 |  | kN
|  |  |  | 端部打ち下し部 |  |  |  |  | kN × | [9 empty] | = | 0 |  | kN
|  |  |  | 地 覆 |  |  |  |  | kN/m × |  | × | [7 empty] | = | 0 |  | kN
|  |  |  | 高 欄 |  |  |  |  | kN/m × |  | × | [7 empty] | = | 0 |  | kN
|  |  |  | 遮 音 壁 |  |  |  |  | kN/m × |  | × | [7 empty] | = | 0 |  | kN
|  |  |  | 検 査 路 |  |  |  |  | kN/m × |  | × | [7 empty] | = | 0 |  | kN
|  |  |  | 添 架 物 |  |  |  |  | kN/m × |  | × | [7 empty] | = | 0 |  | kN
|  |  |  | 合 計 | [12 empty] | ΣＷ |  | = | 0 |  | kN
|  | 死荷重反力 |  |  |  | (格子計算結果) |  |  |  | ΣRd = |  |  |  | kN
|  | 反力の比較 | [7 empty] | ΣRd / ΣW = |  | 0 |  |  | / | 0 |  |  |  | = | #DIV/0!
|  | 仮定鋼重/実鋼重 | [8 empty] | kN/m |  | / |  |  | kN/m | = | #DIV/0!
照査のチェックポイントボックス
１．格子モデルの確認。（座標値は整合が取れているか。）・・・・・・・・・・・・・・・・
２．死荷重強度の確認。・・・・・・・・・・・・・・・・・・・・・・・・・・・・・・・・
３．載荷幅、載荷位置の確認。・・・・・・・・・・・・・・・・・・・・・・・・・・・・・
４．合成床版の場合、床版単位体積重量は、27.5kN/m3となる。
(合成床版設計・施工の手引き 日本橋梁建設協会 H17.5)
ただしハンチ部のコンクリート単位体積重量は24.5kN/m3。・・・・・・・・・・・・・・
５．仮定鋼重と実鋼重の鋼重差は5%以内か。・・・・・・・・・・・・・・・・・・・・・・・
６．雪荷重、支点移動等の特殊荷重は考慮する必要はないか。・・・・・・・・・・・・・・・

## 主桁
設計業務等のチェックシート
【鋼上部工（単純非合成鈑桁）５／１１】
主桁（１）
④ 主 桁 |  | 項 目 | [8 empty] | 外 桁（注１） | [8 empty] | 内 桁（注１） | [8 empty] | 判定
[11 empty] | 支間中央 |  |  |  | 端支点 |  |  |  |  | 支間中央 |  |  |  |  | 端支点 |  |  |  | 計算書 | 設計図 | 計算書頁
|  | 断面力 | 曲げﾓｰﾒﾝﾄ |  |  |  | M |  | kN・m | [5 empty] | ― | [9 empty] | ― |  |  |  |  | ―
|  |  | せん断力 |  |  |  | S |  | kN | [20 empty] | ―
|  | 断面構成 | U-Flg Pl |  |  |  | ― |  | mm |  |  | × |  |  |  |  | × |  |  |  |  | × |  |  |  |  | ×
|  |  | (材質) |  |  |  | ― |  | ―
|  |  | Web Pl |  |  |  | ― |  | mm |  |  | × |  |  |  |  | × |  |  |  |  | × |  |  |  |  | ×
|  |  | (材質) |  |  |  | ― |  | ―
|  |  | L-Flg Pl |  |  |  | ― |  | mm |  |  | × |  |  |  |  | × |  |  |  |  | × |  |  |  |  | ×
|  |  | (材質) |  |  |  | ― |  | ―
|  | 応力度 | 上ﾌﾗﾝｼﾞ上縁 |  |  |  | σu |  | N/mm2 |  |  | ≦ |  |  |  |  | ≦ |  |  |  |  | ≦ |  |  |  |  | ≦ |  |  | ―
|  |  | 下ﾌﾗﾝｼﾞ下縁 |  |  |  | σl |  | N/mm2 |  |  | ≦ |  |  |  |  | ≦ |  |  |  |  | ≦ |  |  |  |  | ≦ |  |  | ―
|  |  | 引張孔引き応力度 (注2) |  |  |  | σt |  | N/mm2 |  |  | ≦ |  |  | ― | [6 empty] | ≦ |  |  | ― |  |  |  |  | ―
|  |  | 腹板せん断応力度 |  |  |  | τ |  | N/mm2 |  |  | ≦ |  |  |  |  | ≦ |  |  |  |  | ≦ |  |  |  |  | ≦ |  |  | ―
|  |  | 合成応力度の照査 |  |  |  | ― |  | ― |  |  | ≦ |  |  |  |  | ≦ |  |  |  |  | ≦ |  |  |  |  | ≦ |  |  | ―
|  | 桁 高 |  | H= |  |  |  | m | 桁高比 H/L= | [8 empty] | / |  |  |  |  | = | 1 | / | #DIV/0! |  |  |  | ―
|  | 最大ﾌﾞﾛｯｸ長 |  |  |  |  | m |  | ﾌﾞﾛｯｸ数(1主桁当り) |  |  |  |  | ｎ | = |  |  |  | 最大ﾌﾞﾛｯｸ質量 |  |  |  |  | W | = |  |  | t |  | ―
|  | 最大ﾌﾗﾝｼﾞ板厚 |  |  |  |  | mm |  | 上ﾌﾗﾝｼﾞ幅/腹板高 |  |  |  | UB/WH=1/ | [5 empty] | 下ﾌﾗﾝｼﾞ幅/腹板高 |  |  |  |  | LB/WH=1/ | [5 empty] | ―
|  | 仮定剛度/実剛度(m4) | [6 empty] | 外桁 | [7 empty] | / | [6 empty] | ＝ | #DIV/0! |  |  |  |  | ―
[9 empty] | 内桁 | [7 empty] | / | [6 empty] | ＝ | #DIV/0! |  |  |  |  | ―
|  | 外桁剛度/内桁剛度(m4) | [14 empty] | / | [6 empty] | ＝ | #DIV/0! |  |  |  |  | ―
|  | 活荷重たわみ |  |  | 外桁 |  |  |  | δl= |  |  | mm≦ |  | δla= |  |  |  |  | mm |  | δl/L = |  |  | 1/ | [5 empty] | ―
[5 empty] | 内桁 |  |  |  | δl= |  |  | mm≦ |  | δla= |  |  |  |  | mm |  | δl/L = |  |  | 1/ | [5 empty] | ―
|  | 製作キャンバー |  |  | 各施工段階毎のキャンバー値は適正か
|  | 輸 送 |  |  | 部材輸送に対する検討はなされているか | [24 empty] | ―
|  | 連 結 | 連結材 |  |  | HTB 材質 | [11 empty] | HTB 径
[6 empty] | 引張孔引き数 | [5 empty] | ﾌｨﾗｰﾌﾟﾚｰﾄ最小厚 | [5 empty] | ﾌｨﾗｰﾌﾟﾚｰﾄ最大厚 | [5 empty] | ﾌｨﾗｰﾌﾟﾚｰﾄ材質
|  |  | 上ﾌﾗﾝｼﾞ |  |  | ― | [9 empty] | mm | [5 empty] | mm
|  |  | 下ﾌﾗﾝｼﾞ | [12 empty] | mm | [5 empty] | mm
|  |  | 腹板 |  |  | ― | [9 empty] | mm | [5 empty] | mm
|  |  | ﾌﾗﾝｼﾞ近傍の腹板に作用する一部をﾌﾗﾝｼﾞに負担 | [14 empty] | 1.考慮 2.考慮せず
|  | 補 剛 材 |  |  |  | 断面 | [5 empty] | 材質 |  |  |  |  | 応力度(N/mm2)or剛度(m4) | [8 empty] | 間隔(mm)
|  |  | 端支点上 |  |  | 2-Pl |  |  |  | × | [9 empty] | ≦σca= | [5 empty] | ―
|  |  | (S1) |  |  | 安定照査 |  |  | 式4.3.4 | [5 empty] | ≦ | 1 |  |  | 式4.3.5 | [6 empty] | ≦
|  |  | 端支点上 |  |  | 2-Pl |  |  |  | × | [9 empty] | ≦σca= | [5 empty] | ―
|  |  | (S2) |  |  | 安定照査 |  |  | 式4.3.4 | [5 empty] | ≦ | 1 |  |  | 式4.3.5 | [6 empty] | ≦
|  |  | 横桁,対傾構取付部 |  |  | 1-Pl |  |  |  | × | [6 empty] | ― | [8 empty] | ―
[6 empty] | 1-Pl |  |  |  | × | [6 empty] | ― | [8 empty] | ―
|  |  | 垂 直 |  |  | 1-Pl |  |  |  | × | [9 empty] | ≧Iv1=
[6 empty] | 1-Pl |  |  |  | × | [9 empty] | ≧Iv2=
[6 empty] | 補剛材の取付け方は適正か(道示Ⅱ10.4.5、鋼道路橋の細部構造に関する資料集p21.p22) | [22 empty] | ― |  | ―
|  |  | 水 平 |  |  | 1-Pl |  |  |  | × | [9 empty] | ≧Ih1= | [5 empty] | ―
[6 empty] | 1-Pl |  |  |  | × | [9 empty] | ≧Ih2= | [5 empty] | ―
[6 empty] | 補剛材段数 | [10 empty] | 段
|  |  | 支承部直上局部変形防止補剛材 | [10 empty] | 2-Pl | [6 empty] | × |  |  |  | ( |  |  | )
|  |  | ｼﾞｬｯｷｱｯﾌﾟ用補剛材 |  |  |  |  | 支承の交換等に対応出来る様に配慮されているか | [13 empty] | × |  |  | ( |  |  | )
|  | 図 面 |  |  |  | 主要部材のすみ肉サイズは適正か | [22 empty] | ― |  | ―
[6 empty] | 板厚と材質の整合は適正か | [22 empty] | ― |  | ―
| (注1) |  | 最大断面力が発生する桁において記入してください。
| (注2) |  | 引張孔引き応力度は曲げモーメントが極値を取る直近の高力ボルト連結断面で照査する。
照査のチェックポイントボックス
１．「鋼道路橋設計ガイドライン」に準拠した設計か。・・・・・・・・・・・・・・・・・
２．許容応力度の取り方は正しいか。・・・・・・・・・・・・・・・・・・・・・・・・・
３．架設工法による付加応力は考慮しなくてもよいか。・・・・・・・・・・・・・・・・・
４．仮定剛度と実剛度の差は10%以内か。・・・・・・・・・・・・・・・・・・・・・・・
５．補剛材の突出幅と厚さの比は適正か。・・・・・・・・・・・・・・・・・・・・・・・
６．耐候性鋼材又は、めっき桁の場合、補剛材のスカーラップの取り方は適正か。・・・・・

## 横桁
設計業務等のチェックシート
【鋼上部工（単純非合成鈑桁）６／１１】
対傾構、横桁、横構
⑤ 対 傾 構 ・ 横 桁 |  | 端支点上横桁 S1 | [19 empty] | 判定
|  |  |  | 断面力(kN,kN・m) |  |  | 部材断面 (材質) | [8 empty] | 応力度(N/mm2) | [5 empty] | 計算書 | 設計図 | 計算書頁
|  | 上フランジ |  | M= |  |  |  |  | × |  |  | ( |  |  | ) | σ |  |  |  | ≦
|  | 腹 板 |  | S= |  |  |  |  | × |  |  | ( |  |  | ) | τ |  |  |  | ≦
|  | 下フランジ |  | N= |  |  |  |  | × |  |  | ( |  |  | ) | 合成 |  |  |  | ≦ | 1.2
|  | ＲＣ巻立て | 巻立て幅 | [9 empty] | mm
|  |  | ｺﾝｸﾘｰﾄ | 設計基準強度 | [5 empty] | σck= |  |  |  |  | N/mm2
|  |  | 鉄 筋 | 材質、径、間隔 |  | 材質 | [5 empty] | 間隔 |  |  |  | ＠
|  |  | 落橋防止装置の照査 | 曲げに対する照査 |  | M= |  |  |  |  | kN・m ≦ Mu = | [7 empty] | kN・m
|  |  |  | σc= | N/mm2≦ |  |  |  | N/mm2 |  |  | σs= |  |  |  | N/mm2≦ |  |  |  |  | N/mm2
|  |  |  | 主鉄筋 |  |  | 本 | － |  |  |  | 帯鉄筋 | [5 empty] | @
|  |  |  | 開口部の補強 | [7 empty] | 適 ・ 不適 | [9 empty] | ― |  | ―
端支点上横桁 S2
|  |  |  | 断面力(kN,kN・m) |  |  | 部材断面 (材質) | [8 empty] | 応力度(N/mm2)
|  | 上フランジ |  | M= |  |  |  |  | × |  |  | ( |  |  | ) | σ |  |  |  | ≦
|  | 腹 板 |  | S= |  |  |  |  | × |  |  | ( |  |  | ) | τ |  |  |  | ≦
|  | 下フランジ |  | N= |  |  |  |  | × |  |  | ( |  |  | ) | 合成 |  |  |  | ≦ | 1.2
|  | ＲＣ巻立て | 巻立て幅 | [9 empty] | mm
|  |  | ｺﾝｸﾘｰﾄ | 設計基準強度 | [5 empty] | σck= |  |  |  |  | N/mm2
|  |  | 鉄 筋 | 材質、径、間隔 |  | 材質 | [5 empty] | 間隔 |  |  |  | ＠
|  |  | 落橋防止装置の照査 | 曲げに対する照査 |  | M= |  |  |  |  | kN・m ≦ Mu = | [7 empty] | kN・m
|  |  |  | σc= | N/mm2≦ |  |  |  | N/mm2 |  |  | σs= |  |  |  | N/mm2≦ |  |  |  |  | N/mm2
|  |  |  | 主鉄筋 |  |  | 本 | － |  |  |  | 帯鉄筋 | [5 empty] | @
|  |  |  | 開口部の補強 | [7 empty] | 適 ・ 不適 | [9 empty] | ― |  | ―
中間横桁(分配横桁)
|  |  |  | 断面力(kN,kN・m) |  |  | 部材断面 (材質) | [8 empty] | 応力度(N/mm2)
|  | 上フランジ |  | M= |  |  | 1-H | [8 empty] | σ |  |  |  | ≦
|  | 腹 板 |  | S= |  |  |  |  | ( |  |  |  | ) |  |  | τ |  |  |  | ≦
|  | 下フランジ |  | N= | [11 empty] | 合成 |  |  |  | ≦ | 1.2
中間対傾構
|  |  |  | 断面力(kN) |  | 部材断面 | [5 empty] | 細長比 |  |  |  |  | 応力度(N/mm2)
|  | 上 弦 材 |  |  |  | Ｌ- | [7 empty] | ≦ | [5 empty] | ≦
|  | 斜 材 |  |  |  | Ｌ- | [7 empty] | ≦ | [5 empty] | ≦
|  | 下 弦 材 |  |  |  | Ｌ- | [7 empty] | ≦ | [5 empty] | ≦
端ブラケット
|  |  |  | 断面力(kN,kN・m) |  |  | 部材断面 (材質) | [8 empty] | 応力度(N/mm2)
|  | 上フランジ |  | M= |  |  |  |  | × |  |  | ( |  |  | ) | σ |  |  |  | ≦
|  | 腹 板 |  | S= |  |  |  |  | × |  |  | ( |  |  | ) | τ |  |  |  | ≦
|  | 下フランジ | [6 empty] | × |  |  | ( |  |  | ) | 合成 |  |  |  | ≦
⑥ 横構 |  | 設置の有無 | [11 empty] | (有 又は 無 を記入)
|  |  |  | 断面力(kN) |  | 部材断面 | [5 empty] | 細長比 |  |  |  |  | 応力度(N/mm2)
|  | 端支点付近 |  |  |  | CT- | [7 empty] | ≦ | [5 empty] | ≦
|  | 中間付近 |  |  |  | CT- | [7 empty] | ≦ | [5 empty] | ≦
照査のチェックポイントボックス
１．横荷重は適正か。・・・・・・・・・・・・・・・・・・・・・・・・・・・・・・・
２．入手容易な形鋼の選択になっているか。・・・・・・・・・・・・・・・・・・・・・
３．応力の余裕は適正か。・・・・・・・・・・・・・・・・・・・・・・・・・・・・・

## 疲労
設計業務等のチェックシート
【鋼上部工（単純非合成鈑桁）７／１１】
疲労設計
⑦ 疲 労 設 計 | 疲労照査の必要性の照査
| 項目 |  |  |  |  | 判定基準 |  |  | 当該上部工 | [6 empty] | 判定 |  | 照査の判定
| 橋梁形式 |  |  |  |  | RC床版を有する鋼桁橋 | [11 empty] | 不要又は必要を記入
| 使用継手 |  |  |  |  | 疲労強度等級A～F等級の継手 |  |  |  |  | ～ | （下記表より)
| 使用鋼種 |  |  |  |  | SS400,SM400,SM490,SM490Y,SM520
SMA400,SMA490
| 支間長 |  |  |  |  | 最小支間長が50m以上 | [6 empty] | m
| ADTTSLi |  |  |  |  | 1000台/（日・車線）以下 | [6 empty] | 台/日
(1日車線当たりの日大型車交通量)
継手の強度等級（指針 表-3.2.1～表-3.2.3による）
| 照査点 |  |  |  | 強度等級 |  | 照査点 |  | 強度等級 |  | 照査点 | [6 empty] | 強度等級
| 帯板 | [5 empty] | 下ﾌﾗﾝｼﾞと垂直補剛材 |  |  |  | 主桁腹板と横桁ｺﾈｸｼｮﾝ(上)
| 形鋼 | [5 empty] | 主桁腹板(上)と垂直補剛材 |  |  |  | 主桁腹板と横桁ｺﾈｸｼｮﾝ(下)
| 主桁腹板と上ﾌﾗﾝｼﾞ | [5 empty] | 主桁腹板(下)と垂直補剛材 |  |  |  | 主桁腹板と横構ｶﾞｾｯﾄ
| 主桁腹板と下ﾌﾗﾝｼﾞ | [5 empty] | 主桁腹板と(上)水平補剛材 |  |  |  | 高力ﾎﾞﾙﾄの摩擦接合の母材
| 上ﾌﾗﾝｼﾞと垂直補剛材 | [5 empty] | 主桁腹板と(下)水平補剛材
| 疲労の照査 | [17 empty] | 判定
| 補正係数 |  |  |  | 指針 3.3 に示す平均応力の影響に関する係数 | [8 empty] | Cr= |  |  |  |  | 計算書 | 設計図 | 計算書頁
[5 empty] | 指針 3.4 に示す板厚の影響に関する係数 | [8 empty] | Ct=
| 疲労 照査 |  | 照査① |  | 指針 式4.3.1の安全性が確保された橋梁か否か | [14 empty] | ―
|  |  | 照査② |  | 指針 式4.3.2の安全性が確保された橋梁か否か | [14 empty] | ―
|  |  | (照査①が否の場合) |  | 累積損傷度 | [7 empty] | D= |  |  | ≦1.0
（鋼道路橋の疲労設計指針に準拠しない場合は別途ﾁｪｯｸｼｰﾄを作成の事）
疲労設計のフローチャート
（鋼道路橋疲労設計指針の場合)
必要無し
必要有り
断面・継手位置の変更
継手形式の変更
[10 empty] | OUT | [6 empty] | OUT
[8 empty] | OK | [6 empty] | OK
照査終了
照査開始
部材の疲労設計照査の必要性(形式・鋼種
交通量等による判断)
詳細なる
疲労照査
(D≦1.0)
簡易な疲労照査
(Δσmax≦
Δσce・Cｒ・Ct)
疲労照査条件の設定
(設計供用年数・大型交通量など）
構造解析
(疲労荷重の移動載荷による応力範囲の算出）
継手の許容応力範囲
(継手の強度等級・平均応力範囲・板厚補正）

## 支承
設計業務等のチェックシート
【鋼上部工（単純非合成鈑桁）８／１１】
支承
⑧ 支 承 | [10 empty] | 単位 | S1 |  |  | S2 |  |  | 計算書 | 設計図 | 計算書頁
支 承 タ イ プ
支 承 形 式
支 承 条 件
支承セット方向（支承線に対して）
|  | 移動量 |  | 常時設計移動量 | [6 empty] | mm | [7 empty] | ―
|  |  |  | 地震時移動量 | [6 empty] | mm | [7 empty] | ―
|  | 反力 |  | 常時鉛直反力 |  |  |  | 死荷重 |  | Rd | kN | [7 empty] | ―
[8 empty] | 活荷重 |  | Rl+i | kN | [7 empty] | ―
[8 empty] | 合 計 |  | ΣR | kN | [7 empty] | ―
|  |  |  | 地震時 水平反力 |  |  |  | 橋軸方向 Rh1 |  |  | kN | [7 empty] | ―
[8 empty] | 直角方向 Rh2 |  |  | kN | [7 empty] | ―
|  | 支承寸法 |  | 橋軸方向 |  |  |  | Ｂ |  |  | mm
|  |  |  | 直角方向 |  |  |  | Ｌ |  |  | mm
|  |  |  | ゴム全厚 |  |  |  | te×n=Σte |  |  | mm
|  |  |  | 内部鋼板厚 |  |  |  | ts |  |  | mm
|  |  |  | 全高 |  |  |  | Σh |  |  | mm
|  | 鉛直力支持 |  | 最大圧縮応力度 |  |  |  | σmax≦σmaxa |  |  | N/mm2 |  |  | ≦ |  | ≦ |  |  | ―
|  |  |  | 圧縮応力振幅 |  |  |  | Δo≦Δσa |  |  | N/mm2 |  |  | ≦ |  | ≦ |  |  | ―
|  |  |  | 最小圧縮応力度 |  |  |  | σmin≧σmina |  |  | N/mm2 |  |  | ≧ |  | ≧ |  |  | ―
|  |  |  | 座屈安全性 | 常時 |  |  | σmax≦σcra |  |  | N/mm2 |  |  | ≦ |  | ≦ |  |  | ―
[5 empty] | 風時 |  |  | σcw≦σcra |  |  | N/mm2 |  |  | ≦ |  | ≦ |  |  | ―
[5 empty] | 地震時 |  |  | σce≦σcra |  |  | N/mm2 |  |  | ≦ |  | ≦ |  |  | ―
|  |  |  | 引張応力度 | 風時 |  |  | σtw≦σta |  |  | N/mm2 |  |  | ≦ |  | ≦ |  |  | ―
[5 empty] | 地震時 |  |  | σte≦σta |  |  | N/mm2 |  |  | ≦ |  | ≦ |  |  | ―
|  |  |  | 内部鋼板引張応力度 |  |  |  | σs≦σsa |  |  | N/mm2 |  |  | ≦ |  | ≦ |  |  | ―
|  | 変位追随 |  | せん断歪み | 常時 |  |  | γs≦γsa |  |  | % |  |  | ≦ |  | ≦ |  |  | ―
[5 empty] | 風時 |  |  | γsw≦γswa |  |  | % |  |  | ≦ |  | ≦ |  |  | ―
[5 empty] | 地震時 |  |  | γse≦γsea |  |  | % |  |  | ≦ |  | ≦ |  |  | ―
|  |  |  | 回転機能 |  |  |  | δr≦δc/fv |  |  | mm |  |  | ≦ |  | ≦ |  |  | ―
|  | 局部せん断歪み | [5 empty] | γt≦γta |  |  | % |  |  | ≦ |  | ≦ |  |  | ―
|  | アンカーボルト |  | 材質
|  |  |  | 径 |  |  |  | φ |  |  | mm
|  |  |  | 本数 |  |  |  | n |  |  | 本
|  |  |  | 埋込み長 |  |  |  | L |  |  | mm
|  |  |  | せん断応力度 |  |  |  | τh≦τha |  |  | N/mm2 |  |  | ≦ |  | ≦ |  |  | ―
|  |  |  | 付着応力度 |  |  |  | τo≦τoa |  |  | N/mm2 |  |  | ≦ |  | ≦ |  |  | ―
|  |  | 支承選定の考え方 | [13 empty] | ゴム支承設計
[13 empty] | 両端橋台支持の桁長50m以下の橋 |  |  |  | フローチャート
[6 empty] | 一般的な橋 | [6 empty] | 支承部の構造上やむを得ない橋
YES
| 免震構造 | [7 empty] | 固定可動構造
| が適する | [7 empty] | が適する | [7 empty] | NO
YES
地震時水平力分散
[7 empty] | 構造が適する | [9 empty] | NO
YES
NO
(道路橋示方書・同解説Ⅴ、
|  |  |  | （フローの線を太線で記入の事） | [12 empty] | 道路橋支承便覧より)
支承寸法の
仮定
終
ｺﾞﾑ支承
(固定可動型)
又は
鋼製支承
(固定可動型）
ｺﾞﾑ支承
（弾性固定方式)
又は
鋼製支承
(多点固定方式)
ｺﾞﾑ支承
又は
鋼製支承
免震支承
支承の適用性
ﾀｲﾌﾟＢの支承
支承
ﾀｲﾌﾟA の支承
橋の種類
鉛直支持
変位追随
局部剪断
歪
始
設計条件

## 落防
設計業務等のチェックシート
【鋼上部工（単純非合成鈑桁）９／１１】
落橋防止システム
⑨ 落橋防止システム |  | 橋 梁 条 件 | [5 empty] | 橋長 | [8 empty] | m |  |  | 支持条件 |  |  | 単純桁 | [5 empty] | ・ | 連続桁 | [5 empty] | 判定
[8 empty] | 支承条件 |  |  | 支承タイプ | [6 empty] | タイプ |  |  | 支承高 | [6 empty] | H= | [5 empty] | mm
[8 empty] | 平面形状 |  |  | 直橋 |  | ・ | 斜橋 |  | ・ | 曲線橋 |  |  | 橋台支持地盤 | [10 empty] | 種地盤
[8 empty] | 一連の上部構造の長さ | [5 empty] | L= |  |  |  |  | m | 上部構造の全幅員 | [8 empty] | b= | [5 empty] | m
[8 empty] | 斜角 θ |  |  |  |  | ° |  | ′ |  |  | ″ |  | 交角 φ | [10 empty] | °
[8 empty] | b/L | [10 empty] | = | [16 empty] | 計算書 | 設計図 | 計算書頁
[8 empty] | 斜角の小さい斜橋と見なす橋 | [6 empty] | sin2θ/2= | [13 empty] | ＜b/L 見なさない | [7 empty] | ―
[8 empty] | 曲線橋と見なす橋 | [6 empty] | 115/φ×(1-cosφ)/(1+cosφ)= | [13 empty] | ＜b/L 見なさない | [7 empty] | ―
|  | 桁かかり長 |  |  | SE(m) |  |  | A1 |  | SE= |  |  |  | m≧SEa= |  |  |  |  | m | A2 |  | SE= | [5 empty] | m≧SEa= | [6 empty] | m
|  | 縁端長 |  |  | S (m) |  |  | A1 |  | S= |  |  |  | m≧Sa= |  |  |  |  | m | A2 |  | S= | [5 empty] | m≧Sa= | [6 empty] | m
[11 empty] | A1 | [10 empty] | A2
|  | 落橋防止 構造 |  | 設置の有無
形式
|  |  |  | 設計地震力 |  |  |  |  | HF (kN) |  | 1.5Rd |  | = | 1.5× |  |  |  |  | = | 0 |  | 1.5Rd |  |  | = | 1.5× | [5 empty] | = | 0 |  |  |  | ―
|  |  |  | 設計最大遊間量 |  |  |  |  | SF (m) |  | SF=CFSE |  | = | 0.75 × SE |  |  |  |  | = |  |  | SF=CFSE |  |  | = | 0.75 × SE | [5 empty] | = |  |  |  |  | ―
|  |  |  | 設置箇所数 |  |  |  |  | ｎ(ヶ)
|  | 変位制限構造 | 橋軸方向 | 設置の有無
形式
|  |  |  | 設計地震力 |  |  |  |  | HS (kN) |  | 3KhRd=3× |  |  |  | × |  |  |  | = | 0 |  | 3KhRd=3× | [5 empty] | × |  |  |  | = | 0 |  |  |  | ―
|  |  |  | 設置箇所数 |  |  |  |  | ｎ(ヶ)
|  |  | 直角方向 | 設置の有無
形式
|  |  |  | 設計地震力 |  |  |  |  | HS (kN) |  | 3KhRd=3× |  |  |  | × |  |  |  | = | 0 |  | 3KhRd=3× | [5 empty] | × |  |  |  | = | 0 |  |  |  | ―
|  |  |  | 設置箇所数 |  |  |  |  | ｎ(ヶ)
|  | 段差防止構造 |  | 設置の有無
形式
伸縮装置 |  | 形式
|  | 伸縮量 |  |  | Δ(mm) |  |  |  | 共通編による伸縮量Δ1= | [8 empty] | 耐震編による伸縮量Δ2= | [10 empty] | 採用 Δ=
|  | ジョイントプロテクター | [6 empty] | 無（理由) | [27 empty] | ―
[9 empty] | 有 |  |  | 設計地震力 |  |  |  | HJ = KhRd = | [7 empty] | × |  |  |  |  | = | 0 |  |  |  | kN |  |  | ―
[12 empty] | ｱﾝｶｰﾊﾞｰ |  |  |  | ｎ |  |  | = |  |  | 本 |  |  | φ |  |  | = |  |  |  | mm
（落橋防止については別途ﾁｪｯｸｼｰﾄ有り）
落橋防止システム
| フローチャート | [7 empty] | 端支点、かけ違い部 | [10 empty] | 連続桁中間支点
(道路橋示方書・同解説Ⅴより)
[6 empty] | ﾀｲﾌﾟB | [5 empty] | ﾀｲﾌﾟA | [6 empty] | ﾀｲﾌﾟB | [6 empty] | ﾀｲﾌﾟA
[10 empty] | No | [12 empty] | No |  |  |  |  | No
[7 empty] | Yes | [12 empty] | Yes | [13 empty] | Yes
（フローの線を太字で記入の事）
支点区分
橋軸方向
・桁かかり長
・落橋防止装置
橋軸方向
・変位制限構造
橋軸直角方向
・変位制限構造
橋軸直角方向
・変位制限構造
支承のﾀｲﾌﾟ
16.5(1)の該当する橋
16.5(2)の該当する橋
橋軸直角方向
・変位制限構造
橋軸方向
・桁かかり長
・落橋防止装置
・変位制限構造
橋軸直角方向
・変位制限構造
終わり
始め
B種の橋で支承高の高い支承
段差防止構造
始め
支承のﾀｲﾌﾟ

## ｺﾒﾝﾄ
設計業務等のチェックシート
【鋼上部工（単純非合成鈑桁）１０／１１】
コメント欄
【コメント欄】 |  |  | （特に設計内容に係るｺﾒﾝﾄ或いは構造面における判定結果（△・×）の記述等）
判定 | ○ | 適 切 |  | ① コメント欄が不足する場合や参考資料を添付する必要があるときは、別用紙とし
| △ | 要検討 | てＡ－４にまとめて添付する。
| × | 不適切

## 一覧表（自動計算）
設計業務等のチェックシート
【鋼上部工（単純非合成鈑桁）１１／１１】
照査結果一覧表
| 設計条件 | [20 empty] | 主 桁 | [9 empty] | CL | [16 empty] | 横 構 | [18 empty] | 計 | 図
| 構造形式 | [5 empty] | 単純非合成鈑桁 | [41 empty] | 横構設置の有無 | [7 empty] | 0 | [10 empty] | ― | ―
| 活荷重 | [9 empty] | 0 |  | 活荷重 | [35 empty] | 断 面 |  |  | 端支点付近 | [7 empty] | 中間付近
| 橋長 | [8 empty] | 0 |  |  |  | m | [37 empty] | CT- |  | 0 | [5 empty] | CT- |  | 0 | [5 empty] | 0 | 0
| 支間長 | [8 empty] | 0 |  |  |  | m
| 有効幅員 | [8 empty] | 0 |  |  |  | m
| 主桁間隔 | [5 empty] | 0 | [41 empty] | 疲労設計 | [18 empty] | 計 | 図
| 桁高 | [9 empty] | 0 |  |  | mm | [6 empty] | 0 | [9 empty] | 0 | [15 empty] | 0 |  | 疲 労 照 査 の 必 要 性 の 判 定 | [14 empty] | 0 |  |  |  | ― | ―
| 斜角 | [5 empty] | 0 | [23 empty] | 0 | [17 empty] | 照査が必要の場合 |  |  | 照査① |  |  | 指針式4.3.1の安全性の確保 | [8 empty] | 0 |  |  |  |  | ―
| 舗装 |  |  | 車道部 |  |  | 0 | [6 empty] | 0 |  | mm | [35 empty] | 照査② |  |  | 指針式4.3.2の安全性の確保 | [8 empty] | 0 |  |  |  | 0 | ―
|  |  |  | 歩道部 |  |  | 0 | [6 empty] | 0 |  | mm | [38 empty] | 累積損傷度 |  |  |  |  | D= |  | 0 |  |  | ≦ | 1
| 床版 |  |  | 車道部 |  |  | 0 | [6 empty] | 0 |  | mm | [5 empty] | 項 目 | [5 empty] | 外 桁 | [9 empty] | 内 桁 | [8 empty] | 判定
|  |  |  | 歩道部 |  |  | 0 | [6 empty] | 0 |  | mm | [11 empty] | 支間中央 |  |  |  |  | 端支点 |  |  |  |  | 支間中央 |  |  |  |  | 端支点 |  |  |  | 計 | 図
| 主要鋼材 | [5 empty] | 0 | [14 empty] | 断面力 | 曲げﾓｰﾒﾝﾄ |  | Mds | kN・m |  | 0 |  |  |  |  | ― |  |  |  |  | 0 |  |  |  |  | ― |  |  |  | 0 | ― | 支 承
| 防せい防食法 | [5 empty] | 0 | [15 empty] | せん断力 |  | Sds | kN |  | 0 |  |  |  |  | 0 |  |  |  |  | 0 |  |  |  |  | 0 |  |  |  | 0 | ― | 下部工番号 |  |  | S1 | [7 empty] | S2 | [7 empty] | 計 | 図
| 大型車両計画交通量 | [9 empty] | 0 |  |  | 台/日 | [7 empty] | 断面構成 | U-Flg Pl |  | ― | mm |  | 0 |  | × | 0 |  | 0 |  | × | 0 |  | 0 |  | × | 0 |  | 0 |  | × | 0 | 0 | 0 | 支承タイプ |  |  | 0 | [15 empty] | 0 | 0
| 設計水平震度 | [8 empty] | kh= |  | 0 | [10 empty] | (材質) |  | ― | mm |  | 0 |  |  |  |  | 0 |  |  |  |  | 0 |  |  |  |  | 0 |  |  |  | 0 | 0 | 支承形式 |  |  | 0
| 適用示方書 |  |  |  |  | 道路橋示方書・同解説Ⅰ～Ⅴ H14.3 | [16 empty] | Web Pl |  | ― | mm |  | 0 |  | × | 0 |  | 0 |  | × | 0 |  | 0 |  | × | 0 |  | 0 |  | × | 0 | 0 | 0 | 支承条件 |  |  | 0 | [7 empty] | 0 | [7 empty] | 0 | 0
[6 empty] | 土木工事設計要領 九州地方整備局 H22.5 | [16 empty] | (材質) |  | ― | mm |  | 0 |  |  |  |  | 0 |  |  |  |  | 0 |  |  |  |  | 0 |  |  |  | 0 | 0 | 設計移動量 |  |  |  | 0 |  |  |  | mm |  |  |  | 0 |  |  |  | mm |  |  | 0 | ―
[6 empty] | 鋼道路橋の疲労設計指針 H14.3 | [16 empty] | L-Flg Pl |  | ― | mm |  | 0 |  | × | 0 |  | 0 |  | × | 0 |  | 0 |  | × | 0 |  |  |  | × |  | 0 | 0 | 鉛直反力 |  |  |  | 0 |  |  |  |  | kN |  |  | 0 |  |  |  |  | kN |  | 0 | ―
[23 empty] | (材質) |  | ― | mm |  | 0 |  |  |  |  | 0 |  |  |  |  | 0 |  |  |  |  | 0 |  |  |  | 0 | 0 | ｱﾝｶｰﾎﾞﾙﾄ | 径 |  |  | φ= |  | 0 |  |  | mm |  |  | φ= |  | 0 |  |  | mm |  | 0 | 0
[22 empty] | 応力度 | 上ﾌﾗﾝｼﾞ上縁 |  | σu | N/mm2 |  | 0 |  | ≦ | 0 |  | 0 |  | ≦ | 0 |  | 0 |  | ≦ | 0 |  | 0 |  | ≦ | 0 | 0 | ― |  | 本数 |  |  | n= |  | 0 |  |  | 本 |  |  | n= |  | 0 |  |  | 本 |  | 0 | 0
| 床 版 | [17 empty] | 計 | 図 |  |  | 下ﾌﾗﾝｼﾞ下縁 |  | σl | N/mm2 |  | 0 |  | ≦ | 0 |  | 0 |  | ≦ | 0 |  | 0 |  | ≦ | 0 |  | 0 |  | ≦ | 0 | 0 | ― |  | 埋込長 |  |  | Lo= |  | 0 |  |  | mm |  |  | Lo= |  | 0 |  |  | mm |  | 0 | 0
| 床版の種類 |  |  |  |  | 0 | [12 empty] | ― | ― |  |  | 引張孔引き応力度 |  | σt | N/mm2 |  | 0 |  | ≦ | 0 |  | ― |  |  |  |  | 0 |  | ≦ | 0 |  | ― |  |  |  | 0 | ―
| ｺﾝｸﾘｰﾄ設計基準強度 | [7 empty] | σck= |  |  | 0 |  | N/mm2 |  |  |  |  | 0 | ― |  |  | 腹板せん断応力度 |  | τ | N/mm2 |  | 0 |  | ≦ | 0 |  | 0 |  | ≦ | 0 |  | 0 |  | ≦ | 0 |  | 0 |  | ≦ | 0 | 0 | ―
| ｺﾝｸﾘｰﾄ許容圧縮応力度 | [6 empty] | σck/3= |  |  |  | 0 |  | N/mm2 |  |  |  |  | 0 | ― |  |  | 合成応力度の照査 |  | ― | ― |  | 0 |  | ≦ | 0 |  | 0 |  | ≦ | 0 |  | 0 |  | ≦ | 0 |  | 0 |  | ≦ | 0 | 0 | ― | 落橋防止システム
| 鉄筋材質 |  |  |  |  | 0 | [12 empty] | 0 | 0 |  | 仮定剛度/実剛度 |  |  | 外桁 |  |  | 0 | [6 empty] | / | 0 | [6 empty] | = | #DIV/0! |  |  | 0 | ― | [7 empty] | A1 | [5 empty] | A2 | [5 empty] | 計 | 図
| 鉄筋許容引張応力度 | [7 empty] | σsa= |  |  | 0 |  | N/mm2 |  |  |  |  | 0 | ― |  |  |  |  | 内桁 |  |  | 0 | [6 empty] | / | 0 | [6 empty] | = | #DIV/0! |  |  | 0 | ― | 桁かかり長 |  |  |  |  | (m) |  | SE= |  | 0 |  |  |  | SE= |  | 0 |  |  |  | 0 | 0
| 支間部床版厚 | [5 empty] | d = k1×k2×do = | [11 empty] | 0 | 0 |  | 活荷重たわみ |  |  | 外桁 |  |  | δl= |  | 0 |  | mm≦ |  | δla= |  |  | 0 |  | mm |  | δl/L= |  |  | 1/ | 0 |  | 0 | ― | [7 empty] | ≧SEa= |  |  | 0 |  |  | ≧SEa= |  |  | 0
| 決定根拠 | [6 empty] | 0 |  |  | mm→ |  | 0 |  |  | mm | [8 empty] | 内桁 |  |  | δl= |  | 0 |  | mm≦ |  | δla= |  |  | 0 |  | mm |  | δl/L= |  |  | 1/ | 0 |  | 0 | ― | 縁端長 |  |  |  |  | (m) |  | S= |  | 0 |  |  |  | S= |  | 0 |  |  |  | 0 | 0
|  |  | 曲げﾓｰﾒﾝﾄ | [6 empty] | 0 |  |  |  |  | kN・m |  |  |  | 0 | ― |  | 最大ブロック長 |  |  | 0 | [5 empty] | ｍ |  | 最大ブロック質量 | [6 empty] | 0 | [5 empty] | t | 0 | ― | [7 empty] | ≧Sa= |  |  | 0 |  |  | ≧Sa= |  |  | 0
| 主鉄筋 |  | 鉄筋径・間隔 | [7 empty] | 0 |  |  | @ | 0 |  |  |  | 0 | 0 |  | 連 結 |  | 連結材 |  |  |  | HTB 材質 |  |  |  |  | 0 |  |  |  |  | HTB 径 |  |  |  |  | 0 |  |  |  | 0 | 0 | 落橋防止装置 |  |  | 設置の有無 |  |  |  | 0 | [5 empty] | 0 | [5 empty] | 0 | 0
| (支間部) |  | 応力度 |  |  | ｺﾝｸﾘｰﾄ |  |  | σc= |  | 0 |  |  | ≦ | 0 |  |  |  | 0 | ― |  |  |  | ﾌｨﾗｰﾌﾟﾚｰﾄ | 上ﾌﾗﾝｼﾞ |  |  | tmin= |  | 0 |  | tmax= |  | 0 |  | 下 ﾌﾗﾝｼﾞ |  |  |  | tmin= |  | 0 |  | tmax= |  | 0 | 0 | 0 |  |  |  | 形式 |  |  |  | 0 | [5 empty] | 0 | [5 empty] | 0 | 0
|  |  | (N/mm2) |  |  | 鉄 筋 |  |  | σs= |  | 0 |  |  | ≦ | 0 |  |  |  | 0 | ― |  | 補剛材 |  | 支点上 (S1) | 断面 |  |  | 2-Pl |  |  | 0 |  |  | × | 0 |  |  | （材質 |  |  | 0 |  |  |  | ） |  | 0 | 0 |  |  |  | 設計地震力 |  |  |  | HF = 1.5×Rd | [5 empty] | HF = 1.5×Rd | [5 empty] | 0 | ―
|  |  | 曲げﾓｰﾒﾝﾄ | [6 empty] | 0 |  |  |  |  | kN・m |  |  |  | 0 | ― |  |  |  |  | 応力度 |  |  |  |  | σc= |  | 0 |  |  | N/mm2≦σca= | [5 empty] | 0 |  |  | N/mm2 | [11 empty] | = | 0 |  |  | kN |  | = | 0 |  |  | kN
| 配力鉄筋 |  | 鉄筋径・間隔 | [7 empty] | 0 |  |  | @ | 0 |  |  |  | 0 | 0 |  |  |  | 支点上 (S2) | 断面 |  |  | 2-Pl |  |  | 0 |  |  | × | 0 |  |  | （材質 |  |  | 0 |  |  |  | ） |  | 0 | 0 |  |  |  | 箇所数 |  |  |  |  | 0 |  |  | 箇所 |  |  | 0 |  |  | 箇所 |  | 0 | 0
| (支間部) |  | 応力度 |  |  | ｺﾝｸﾘｰﾄ |  |  | σc= |  | 0 |  |  | ≦ | 0 |  |  |  | 0 | ― |  |  |  |  | 応力度 |  |  |  |  | σc= |  | 0 |  |  | N/mm2≦σca= | [5 empty] | 0 |  |  | N/mm2 |  |  |  |  | 変位制限構造 | 橋軸方向 |  | 設置の有無 |  |  |  | 0 | [5 empty] | 0 | [5 empty] | 0 | 0
|  |  | (N/mm2) |  |  | 鉄 筋 |  |  | σs= |  | 0 |  |  | ≦ | 0 |  |  |  | 0 | ― |  |  |  | 格点 | 断面 |  |  | 1-Pl |  |  | 0 |  |  | × | 0 |  |  | （材質 |  |  | 0 |  |  |  | ） |  | 0 | 0 |  |  |  | 形式 |  |  |  | 0 | [5 empty] | 0 | [5 empty] | 0 | 0
[28 empty] | 1-Pl |  |  | 0 |  |  | × | 0 |  |  | （材質 |  |  | 0 |  |  |  | ） |  | 0 | 0 |  |  |  | 設計地震力 |  |  |  | HS = 3kh×Rd | [5 empty] | HS = 3kh×Rd | [5 empty] | 0 | ―
|  | 支間部断面 |  |  | ・ |  | ・ |  | ・ |  |  |  | 0 | [10 empty] | 垂直 | 断面 |  |  | 1-Pl |  |  | 0 |  |  | × | 0 |  |  | （材質 |  |  | 0 |  |  |  | ） |  | 0 | 0 | [7 empty] | = | 0 |  |  | kN |  | = | 0 |  |  | kN
|  | （主鉄筋） | [25 empty] | 1-Pl |  |  | 0 |  |  | × | 0 |  |  | （材質 |  |  | 0 |  |  |  | ） |  | 0 | 0 |  |  |  | 箇所数 |  |  |  |  | 0 |  |  | 箇所 |  |  | 0 |  |  | 箇所 |  | 0 | 0
[24 empty] | 水平 | 断面 |  |  | 1-Pl |  |  | 0 |  |  | × | 0 |  |  | （材質 |  |  | 0 |  |  |  | ） |  | 0 | 0 |  | 直角方向 |  | 設置の有無 |  |  |  | 0 | [5 empty] | 0 | [5 empty] | 0 | 0
[11 empty] | 0 |  | @ | 0 | [13 empty] | 1-Pl |  |  | 0 |  |  | × | 0 |  |  | （材質 |  |  | 0 |  |  |  | ） |  | 0 | 0 |  |  |  | 形式 |  |  |  | 0 | [5 empty] | 0 | [5 empty] | 0 | 0
[52 empty] | 設計地震力 |  |  |  | HS = 3kh×Rd | [5 empty] | HS = 3kh×Rd | [5 empty] | 0 | ―
| 格子計算 | [15 empty] | 計 | 図 |  |  |  | 横 桁 | [14 empty] | 計 | 図 | [17 empty] | = | 0 |  |  | kN |  | = | 0 |  |  | kN
| 計算理論 | [5 empty] | 任意形格子理論（変形法） | [9 empty] | 0 |  |  |  |  | 端横桁 |  | U.Flg | 0 |  | × | 0 |  | σ |  | 0 |  | ≦ | 0 |  | 0 | 0 | [13 empty] | 箇所数 |  |  |  |  | 0 |  |  | 箇所 |  |  | 0 |  |  | 箇所 |  | 0 | 0
| 主桁本数 | [8 empty] | ｎ1 = |  |  | 0 |  |  |  | 0 | [6 empty] | Web | 0 |  | × | 0 |  | τ |  | 0 |  | ≦ | 0 | [13 empty] | 段差防止構造 |  |  | 設置の有無 |  |  |  | 0 | [5 empty] | 0 | [5 empty] | 0 | 0
| 横断面数 | [8 empty] | ｎ2 = |  |  | 0 |  |  |  | 0 | [6 empty] | L.Flg | 0 |  | × | 0 |  | 合成 |  | 0 |  | ≦ | 1.2 | [16 empty] | 形式 |  |  |  | 0 | [5 empty] | 0 | [5 empty] | 0 | 0
| 支点数 | [8 empty] | ｎ3 = |  |  | 0 |  |  |  | 0 | [6 empty] | 巻立て幅 |  |  |  | 0 |  |  | mm | [5 empty] | 0 | 0
| 格点数 | [8 empty] | ｎ4 = |  |  | 0 |  |  |  | 0 | [6 empty] | ｺﾝｸﾘｰﾄ | 設計基準強度 |  |  |  | σck= |  |  | 0 |  |  | N/mm2 | [15 empty] | 凡 例
| 死荷重反力の比較 | [5 empty] | ΣRds/ΣWs= | [5 empty] | #DIV/0! |  |  |  | 0 | [6 empty] | 鉄筋 | 材質 | 0 |  |  | 径 |  | 0 |  | 間隔 |  | 0 | [15 empty] | 与条件 | [7 empty] | 判定の評価 | [6 empty] | 計 | ；
| 仮定鋼重/実鋼重 | [5 empty] | Wwo/Ww1= | [5 empty] | #DIV/0! |  |  |  | 0 |  |  |  |  | 中間横桁 |  |  | 1-H |  |  |  |  | σ |  | 0 |  | ≦ | 0 |  | 0 | 0 | [12 empty] | 入力値 | [8 empty] | ○ | ； | 適 切 |  |  |  |  | 計算書
[24 empty] | 断面 | 0 |  |  |  |  | τ |  | 0 |  | ≦ | 0 | [15 empty] | 設計諸量 | [8 empty] | △ | ； | 要検討 |  |  |  | 図 | ；
[30 empty] | 合成 |  | 0 |  | ≦ | 1.2 | [15 empty] | 設計照査値 | [8 empty] | × | ； | 不適切 |  |  |  |  | 設計図