## フロー図（記載不要）
設計業務等のチェックシート
【鋼上部工（単純非合成Ｈ桁）１／９】
設計フロー図
|  |  | 設計の手順 | 照査のポイント
NO
YES
① 設計条件
橋梁形式、活荷重、橋長、幅員、
防せい防蝕法
③ 断面力の算出
解析理論、格子モデル、座標値
⑤ 分配横桁、端横桁、中間横桁の計算
⑥ 疲労の照査
「鋼道路橋の疲労指針」等による疲労の照査
⑦ 支承の計算
支承タイプ、形式、条件
② 床版の設計
ＲＣ床版
⑧ 落橋防止システム
けたかかり長、落橋防止構造
変位制限構造、段落防止構造
④ 主桁の計算
主桁断面決定、連結、補剛材、
たわみ
支間長、桁間隔、使用材料、許容応力等は適正か、
床版厚決定根拠は、
床版支間長の取り方は、
使用鉄筋径、鉄筋間隔は適正
か、
荷重度、載荷位置は適正か、
ｲﾝﾌﾟｯﾄとｱｳﾄﾌﾟｯﾄは(死荷重反力による比較)
「鋼道路橋設計ガイドライン」に準拠した設計か、
鋼材の選定、応力の余裕は、
端横桁のＲＣ巻立て構造の採用は、
疲労耐久性上望ましい継手構造になっているか、
支承の選定は適切か、
(道路橋示方書・同解説Ⅴ P245)
道路橋示方書・同解説Ⅴ(P262)
によるシステムの構成か、
終
始
仮定剛度と実剛度の剛度差・・・・10%以内
活荷重たわみ
δL≦δLa

## 条件、床版
設計業務等のチェックシート
【鋼上部工（単純非合成Ｈ桁）２／９】
設計条件、床版
対象工事名 |  | (記載不要)
対象業務 | 業務等の名称 | [12 empty] | 受 託 者 名 | [9 empty] | 業務の実施期間
H . . ～H . .
照査工種 |  | 構 造 形 式 等 | [11 empty] | 適 用 示 方 書 等
道路橋示方書・同解説Ⅰ～Ⅴ H14.3
鋼上部工 |  | 鋼単純活荷重非合成Ｈ桁橋 | [11 empty] | 土木工事設計要領 九州地方整備局 H22.5
鋼道路橋の疲労設計指針 H14.3
使用ﾌﾟﾛｸﾞﾗﾑ |  | ﾌﾟﾛｸﾞﾗﾑ名 |  | 開発会社 |  |  |  | 適用示方書（年度版） | [8 empty] | ﾌﾟﾛｸﾞﾗﾑ名 |  |  |  | 開発会社 |  |  |  | 適用示方書（年度版）
① 設 計 条 件 | 道路区分 | [5 empty] | 種 |  |  | 級 |  |  |  |  | 設計水平震度 | [8 empty] | kh=
| 重要度区分 | [6 empty] | 種の橋 | [6 empty] | 舗装 |  |  | 車道部 | [9 empty] | mm
| 活荷重 | [6 empty] | 活荷重 | [9 empty] | 歩道部 | [9 empty] | mm
| 橋長 | [8 empty] | m |  |  |  |  | 床版 |  |  | 車道部 | [9 empty] | mm
| 桁長 | [8 empty] | m | [7 empty] | 歩道部 | [9 empty] | mm
| 支間長 | [8 empty] | m |  |  |  |  | 歩道部中詰め材
| 全幅員 | [8 empty] | m |  |  |  |  | 大型車両計画交通量 | [11 empty] | 台/日
| 有効幅員 | [8 empty] | m |  |  |  |  | 主要鋼材
| 車道幅員 | [8 empty] | m |  |  |  |  | 防せい防食法
| 歩道幅員 | [8 empty] | m |  |  |  |  | 高欄形式
| 主桁本数 | [8 empty] | 本 |  |  |  |  | 遮音壁
| 主桁間隔 | [13 empty] | 添架物
| 斜角 | [13 empty] | 架設工法
許容応力度 | 項 目 | [5 empty] | 材質 |  |  |  |  | 示方書 | [7 empty] | 採用値 | [6 empty] | 判定
[27 empty] | 計算書 | 設計図 | 計算書頁
| 床版鉄筋 | [10 empty] | σt= |  |  |  |  | N/mm2 |  |  | σt= |  |  |  |  | N/mm2
| コンクリート設計基準強度 | [10 empty] | σck= |  |  |  |  | N/mm2 |  |  | σck= |  |  |  |  | N/mm2 |  |  | ―
| コンクリート圧縮応力度 | [10 empty] | σck/3= |  |  |  |  | N/mm2 |  |  | σck/3= |  |  |  |  | N/mm2 |  |  | ―
| 鋼材 引張応力度 | [10 empty] | σ= |  |  |  |  | N/mm2 |  |  | σ= |  |  |  |  | N/mm2 |  |  | ―
[12 empty] | σ= |  |  |  |  | N/mm2 |  |  | σ= |  |  |  |  | N/mm2 |  |  | ―
| 鋼材 せん断応力度 | [10 empty] | τ= |  |  |  |  | N/mm2 |  |  | τ= |  |  |  |  | N/mm2 |  |  | ―
[12 empty] | τ= |  |  |  |  | N/mm2 |  |  | τ= |  |  |  |  | N/mm2 |  |  | ―
| 高力ﾎﾞﾙﾄ M22 (1面摩擦強度) | [10 empty] | ρ= |  |  |  |  | kN |  |  | ρ= |  |  |  |  | kN |  |  | ―
② 床 版 | 床版の種類 | [10 empty] | ＲＣ床版
| 床版支間長 |  | 支間部 | [17 empty] | m | [6 empty] | ―
|  |  | 片持部（Ｔ荷重に対して） | [17 empty] | m | [6 empty] | ―
| ハンチ高 | [6 empty] | mm |  |  | ( | 橋軸方向 |  |  |  | １．一定 |  |  |  |  | ２．変化 |  |  |  | )
| 主鉄筋配筋方向（不要な項目に取り消し線を入れる) | [10 empty] | １．主桁に直角方向 | [7 empty] | ２．斜角方向
| 床版厚決定根拠 |  | 支間部 |  |  | do = 30L + 110 = | [6 empty] | 30 × |  | 0 |  |  | + 110 = |  |  | 110 |  |  | mm
[6 empty] | d = k1・k2・do = | [9 empty] | × |  |  |  | × | 110
[7 empty] | = | 0 |  |  | mm → | [5 empty] | mm
|  |  | 片持部 |  |  | do = 280L + 160 = | [6 empty] | 280 |  | × | 0 |  |  | + | 160 |  | = | 160 |  |  | mm
[6 empty] | d = k1・k2・do = | [9 empty] | × |  |  |  | × | 160
[7 empty] | = | 0 |  |  | mm → | [5 empty] | mm |  | (ハンチ |  |  |  |  | mm含む)
| 項 目 |  |  |  | 曲げﾓｰﾒﾝﾄ |  |  |  | 鉄筋径・間隔 |  |  |  |  | ｺﾝｸﾘｰﾄ応力度 | [6 empty] | 鉄筋応力度
[5 empty] | (kN・m) |  |  |  | (mm) |  |  |  |  | (N/mm2) | [6 empty] | (N/mm2)
| 主鉄筋 | 片持部 | 常時 | [7 empty] | @ | [5 empty] | ≦ | [6 empty] | ≦
|  |  | 風時 | [13 empty] | ≦ | [6 empty] | ≦
|  |  | 衝突時 | [13 empty] | ≦ | [6 empty] | ≦
|  | 端支間部 | [8 empty] | @ | [5 empty] | ≦ | [6 empty] | ≦
|  | 桁端部 | [8 empty] | @ | [5 empty] | ≦ | [6 empty] | ≦
| 配力鉄筋 | 片持ち部 | [8 empty] | @ | [5 empty] | ≦ | [6 empty] | ≦
|  | 支間部 | [8 empty] | @ | [5 empty] | ≦ | [6 empty] | ≦
|  |  |  | 支間部断面 | [5 empty] | ・ |  |  |  | ・ |  |  |  | 0
|  |  |  | （主鉄筋） | [5 empty] | ・ |  | ・ |  | ・
[16 empty] | 0 |  | @ | 0

## 格子
設計業務等のチェックシート
【鋼上部工（単純非合成Ｈ桁）３／９】
格子計算
床版照査のチェックポイントボックス
１．床版支間長の取り方は適正か。 ・・・・・・・・・・・・・・・・・・・・・・・・・・
２．一般部の鉄筋の応力余裕は20N/mm2程度か。・・・・・・・・・・・・・・・・・・・・・・
３．純かぶり30mmは、確保されているか。（桁端補強でD22を使用する場合注意） ・・・・・・
４．主鉄筋の方向は適正か。（斜角が70゜以下の場合は主桁に直角方向に配筋） ・・・・・・
５．端部打ち下し範囲は適切か。(LE=1/2×床版支間長) ・・・・・・・・・・・・・・・・・
６．壁高欄の鉄筋材質はSD345となっているか。・・・・・・・・・・・・・・・・・・・・・
[24 empty] | 計算書 | 計算書頁
③ 死荷重強度 ・ 格子計算 |  | 格子計算 |  | 格子理論 |  | 任意形格子理論（変形法）
|  |  |  | 格子モデル |  | 主桁本数 |  |  |  |  | 横断面数 |  |  |  |  | 支点数 |  |  |  |  | 格点数
|  | 項 目 |  |  | 荷重度×載荷面積（載荷長）
|  | 死荷重・反力 | 床版 | 車道部 |  |  | kN/m3 | × |  |  |  | × |  |  | × | [5 empty] | = | 0 | kN
|  |  |  | 歩道部 |  |  | kN/m3 | × |  |  |  | × |  |  | × |  |  | × |  |  | = | 0 | kN
|  |  | 舗装 | 車道部 |  |  | kN/m3 | × |  |  |  | × |  |  | × | [5 empty] | = | 0 | kN
|  |  |  | 歩道部 |  |  | kN/m3 | × |  |  |  | × |  |  | × |  |  | × |  |  | = | 0 | kN
|  |  | 歩道部中詰材 |  |  |  | kN/m3 | × |  |  |  | × |  |  | × |  |  | × |  |  | = | 0 | kN
|  |  | 縁石 |  |  |  | kN/m | × |  |  |  | × | [8 empty] | = | 0 | kN
|  |  | 鋼重 |  |  |  | kN/m | × |  |  |  | × | [8 empty] | = | 0 | kN
|  |  | ハンチ |  |  |  | kN/m | × |  |  |  | × | [8 empty] | = | 0 | kN
|  |  | 端部打ち下し部 |  |  |  | kN | × | [12 empty] | = | 0 | kN
|  |  | 地覆 |  |  |  | kN/m | × |  |  |  | × | [8 empty] | = | 0 | kN
|  |  | 高欄 |  |  |  | kN/m | × |  |  |  | × | [8 empty] | = | 0 | kN
|  |  | 検査路 |  |  |  | kN/m | × |  |  |  | × | [8 empty] | = | 0 | kN
|  |  | 遮音壁 |  |  |  | kN/m | × |  |  |  | × | [8 empty] | = | 0 | kN
|  |  | 添架物 |  |  |  | kN/m | × |  |  |  | × | [8 empty] | = | 0 | kN
|  |  | 合計 | [15 empty] | ΣW |  | = | 0 | kN
|  | 死荷重反力 |  | 格子計算結果 |  |  | ΣRd |  | = |  |  |  |  | kN
|  | 反力の比較 |  |  |  |  | ΣRd |  | / | ΣW |  | = | 0 |  |  | / | 0 |  |  | = | #DIV/0!
|  | 仮定鋼重/実鋼重 |  |  |  |  | WwO |  | / | Ww1 |  | = |  |  |  | / |  |  |  | = | #DIV/0!
照査のチェックポイントボックス
１．格子モデル、死荷重強度、載荷幅、載荷位置の確認。 ・・・・・・・・・・・・・・・・
２．仮定鋼重と実鋼重の鋼重差は5%以内か。 ・・・・・・・・・・・・・・・・・・・・・・
３．雪荷重、支点移動等の特殊荷重は考慮する必要はないか。 ・・・・・・・・・・・・・・

## 主桁、横桁
設計業務等のチェックシート
【鋼上部工（単純非合成Ｈ桁）４／９】
主桁、横桁
④ 主 桁 |  | 項 目 | [8 empty] | 外 桁（注１） | [9 empty] | 内 桁（注１） | [9 empty] | 判定
[11 empty] | 支間中央 |  |  |  |  | 端支点 |  |  |  |  | 支間中央 |  |  |  |  | 端支点 |  |  |  |  | 計算書 | 設計図 | 計算書頁
|  | 断面力 |  | 曲げﾓｰﾒﾝﾄ |  | 死荷重 |  | Md | kN・m | [6 empty] | ― | [9 empty] | ― | [5 empty] | ―
[6 empty] | 活荷重 |  | Ml | kN・m | [6 empty] | ― | [9 empty] | ― | [5 empty] | ―
[6 empty] | 合 計 |  | ΣM | kN・m | [6 empty] | ― | [9 empty] | ― | [5 empty] | ―
|  |  |  | せん断力 |  | 死荷重 |  | Sd | kN | [22 empty] | ―
[6 empty] | 活荷重 |  | Sl | kN | [22 empty] | ―
[6 empty] | 合 計 |  | ΣS | kN | [22 empty] | ―
|  | 断面 |  | 主桁 |  |  |  | ― | mm |  |  | 1-Ｈ |  |  |  |  | × |  |  | × |  |  | × |  |  | ( |  |  |  | )
|  | 応力度 |  | 上ﾌﾗﾝｼﾞ上縁 |  |  |  | σu | N/mm2 |  |  |  | ≦ |  |  | ― | [6 empty] | ≦ |  |  | ― | [5 empty] | ―
|  |  |  | 下ﾌﾗﾝｼﾞ下縁 |  |  |  | σl | N/mm2 |  |  |  | ≦ |  |  | ― | [6 empty] | ≦ |  |  | ― | [5 empty] | ―
|  |  |  | 引張孔引き応力度 (注2) |  |  |  | σt | N/mm2 |  |  |  | ≦ |  |  | ― | [6 empty] | ≦ |  |  | ― | [5 empty] | ―
|  |  |  | 腹板せん断応力度 |  |  |  | τ | N/mm2 |  |  |  | ≦ |  |  |  |  | ≦ |  |  |  |  | ≦ |  |  |  |  | ≦ |  |  |  | ―
|  | 仮定剛度/実剛度 | [6 empty] | mm4 | [8 empty] | / | [6 empty] | = | #DIV/0! | [5 empty] | ―
|  | 格子剛度 | [12 empty] | Z= |  |  |  |  | ≧ 10 | [11 empty] | ―
|  | 活荷重たわみ | [5 empty] | 外桁 |  |  | δl= |  |  |  | mm≦ |  | δla= |  |  |  |  | mm |  | δl/L= |  |  | 1/ |  |  |  |  | ―
[8 empty] | 内桁 |  |  | δl= |  |  |  | mm≦ |  | δla= |  |  |  |  | mm |  | δl/L= |  |  | 1/ |  |  |  |  | ―
|  | 最大ブロック長 | [11 empty] | ｍ |  | 最大ブロック質量 | [12 empty] | t
|  | 連 結 |  |  | 連結材 | [5 empty] | HTB 材質 | [9 empty] | HTB 径
[5 empty] | 連結板 |  |  | 上ﾌﾗﾝｼﾞ |  |  | 1-Spl Pl | [6 empty] | × |  |  | 2-Spl Pl | [6 empty] | ×
[8 empty] | 下ﾌﾗﾝｼﾞ |  |  | 1-Spl Pl | [6 empty] | × |  |  | 2-Spl Pl | [6 empty] | ×
[8 empty] | 腹板 |  |  | 2-Spl Pl | [6 empty] | ×
|  | 補剛材 |  |  | 支点上 |  |  | 断面 |  |  | 2-Pl | [5 empty] | × |  |  |  | （材質 | [6 empty] | ）
[8 empty] | 応力度 |  |  |  |  | σc= |  |  |  |  | N/mm2≦σca= | [7 empty] | N/mm2 | [5 empty] | ―
[5 empty] | 中 間 |  |  | 断面 |  |  | 1-Pl | [5 empty] | × |  |  |  | （材質 | [6 empty] | ）
| (注1) |  | 最大断面力が発生する桁において記入してください。
| (注2) |  | 引張孔引き応力度は曲げモーメントが極値を取る直近の高力ボルト連結断面で照査する。
主桁照査のチェックポイントボックス
１．許容応力度の取り方は正しいか。 ・・・・・・・・・・・・・・・・・・・・・・・
２．作用応力度に対する許容応力度の余裕は適正か。 ・・・・・・・・・・・・・・・・
３．耐候性鋼材、又は、めっき桁の場合、補剛材のスカーラップの取り方は適正か。 ・・
４．製作キャンバー値は適正か。 ・・・・・・・・・・・・・・・・・・・・・・・・・
⑤ 横 桁 | [30 empty] | 計算書 | 設計図 | 計算書頁
|  | 分配横桁 |  |  | 断面力 |  |  |  | M= | [7 empty] | kN・m |  |  | S= | [7 empty] | kN |  |  |  | ―
[5 empty] | 断 面 |  |  |  |  | 1-Ｈ |  |  |  |  | × |  |  | × |  |  | × |  |  | (材質 | [5 empty] | )
[5 empty] | 応力度 |  |  | N/mm2 | σ= |  |  |  |  | ≦ | σa= |  |  |  |  | τ= |  |  |  |  | ≦ | τa= | [5 empty] | ―
|  | 端 横 桁 |  |  | 断面力 |  |  |  | M= | [7 empty] | kN・m |  |  | S= | [7 empty] | kN |  |  |  | ―
[5 empty] | 断 面 |  |  |  |  | 1-Ｈ |  |  |  |  | × |  |  | × |  |  | × |  |  | (材質 | [5 empty] | )
[5 empty] | 応力度 |  |  | N/mm2 | σ= |  |  |  |  | ≦ | σa= |  |  |  |  | τ= |  |  |  |  | ≦ | τa= | [5 empty] | ―
[5 empty] | ＲＣ巻立て |  | 巻立て幅 | [12 empty] | mm
[7 empty] | ｺﾝｸﾘｰﾄ |  | 設計基準強度 | [7 empty] | σck= | [5 empty] | N/mm2 | [8 empty] | ―
[7 empty] | 鉄 筋 |  | 材質 | [6 empty] | 径(mm) | [6 empty] | 間隔(mm)
[7 empty] | 落橋防止の設置 |  | σc= |  |  |  |  | ≦ | σca= |  |  |  |  | σs= |  |  |  |  | ≦ | σsa= | [5 empty] | ―
[9 empty] | 主鉄筋 | [5 empty] | 本 | - |  |  |  | 帯鉄筋 | [6 empty] | @
|  | 中間横桁 |  |  | 断 面 |  |  |  |  | 1-［ |  |  |  |  | × |  |  | × |  |  | × |  |  | (材質 | [5 empty] | )
注；端横桁・ＲＣ巻立ては、巻立ての無い場合は記入不要。
横桁照査のチェックポイントボックス
１．応力の余裕は適正か。 ・・・・・・・・・・・・・・・・・・・・・・・・・・・・
２．横荷重は適正か。 ・・・・・・・・・・・・・・・・・・・・・・・・・・・・・・

## 疲労
設計業務等のチェックシート
【鋼上部工（単純非合成Ｈ桁）５／９】
疲労設計
⑥ 疲 労 設 計 | 疲労照査の必要性の照査
| 項 目 |  |  |  | 判定基準 | [5 empty] | 当該上部工 | [7 empty] | 判定 |  | 照査の判定
| 橋梁形式 |  |  |  | RC床版を有する鋼桁橋 | [5 empty] | 単純非合成Ｈ桁橋 | [9 empty] | 不要又は必要を記入
| 使用継手 |  |  |  | 疲労強度等級A～F等級の継手 | [7 empty] | ～ |  | (下記表より)
| 使用鋼種 |  |  |  | SS400,SM400,SM490,SM490Y,SM520
SMA400,SMA490
| 支間長 |  |  |  | 最小支間長50m以上 | [11 empty] | ｍ
| ADTTSLi |  |  |  | 1000台/(日・車線)以下 | [11 empty] | 台
(1日車線当たりの日大型車交通量)
継手の強度等級（指針 表-3.2.1～表-3.2.3による)
| 照査点 |  |  | 強度等級 |  | 照査点 | [5 empty] | 強度等級 |  | 照査点 | [8 empty] | 強度等級
| 帯板 |  |  |  |  | 下ﾌﾗﾝｼﾞと主直補剛材 | [7 empty] | 主桁腹板と横桁ｺﾈｸｼｮﾝ(下）
| 形鋼 |  |  |  |  | 主桁腹板と垂直補剛材 | [7 empty] | 高力ﾎﾞﾙﾄの摩擦接合の母材
| 上ﾌﾗﾝｼﾞと主直補剛材 |  |  |  |  | 主桁腹板と横桁ｺﾈｸｼｮﾝ(上）
| 疲労の照査 | [18 empty] | 判 定
| 補 正 係 数 |  |  |  | 指針3.3に示す平均応力の影響に関する係数 | [10 empty] | Cr =
[5 empty] | 指針3.4に示す板厚の影響に関する係数 | [10 empty] | Ct = |  |  |  | 計算書 |  | 設計図 |  | 計算書頁
| 疲労照査 |  | 照査 ① |  | 指針式4.3.1の安全性が確保された橋梁か否か | [16 empty] | ―
|  |  | 照査 ② |  | 指針式4.3.2の安全性が確保された橋梁か否か | [16 empty] | ―
|  |  | (照査①が否の場合) |  | 累積損傷度 | [10 empty] | D= |  | ≦1.0
(鋼道路橋の疲労設計指針に準拠しない場合は別途ﾁｪｯｸｼｰﾄを作成の事）
疲労設計のフロー図
（鋼道路橋疲労設計指針の場合）
必要なし
必要あり
継ぎ手位置の変更
継ぎ手形式の変更
[12 empty] | OUT | [10 empty] | OUT
[8 empty] | OK | [9 empty] | OK
始
終
部材の疲労設計照査の必要性（形式・鋼種・計画交通量等による判断）
疲労照査条件の設定
（設計供用年数、大型交通量等）
構造解析
（疲労荷重の移動載荷による応力範囲の算出）
継ぎ手の許容応力範囲
（継手の強度等級、平均応力範囲、板厚補正）
簡易な疲労照査
(Δσmax≦Δσce・Cr・Ct)
詳細なる疲労照査
(D≦1.0)

## 支承
設計業務等のチェックシート
【鋼上部工（単純非合成Ｈ桁）６／９】
支承
⑦ 支 承 |  |  |  | 下部工番号 |  |  |  | A1 |  | A2 |  | 判定
| 項 目 | [10 empty] | 計算書 | 設計図 | 計算書頁
支承タイプ
支承形式
支承条件
支承セット方向(支承線に対して)
| 設計移動量 |  |  |  | Δl |  | mm
| 常時鉛直反力 |  | 死荷重 |  | Rd |  | kN | [5 empty] | ―
|  |  | 活荷重 |  | Rl+i |  | kN | [5 empty] | ―
|  |  | 合計 |  | ΣR |  | kN | [5 empty] | ―
| 地震時水平反力 |  | 橋軸方向 |  | Rh1 |  | kN | [5 empty] | ―
|  |  | 直角方向 |  | Rh2 |  | kN | [5 empty] | ―
| 支承寸法 |  | 橋軸方向 |  | B |  | mm
|  |  | 直角方向 |  | L |  | mm
|  |  | 支承高 |  | H |  | mm
| アンカーボルト |  | 材質 |  | ― |  | ―
|  |  | 径 |  | φ |  | mm
|  |  | 本数 |  | ｎ |  | 本
|  |  | 埋込み長 |  | Lo |  | mm
支承選定の考え方
（道路橋示方書・同解説Ⅴより）
両端橋台支持の桁長50m以下の橋
[5 empty] | 一般的な橋 |  |  |  |  | 支承部の構造上やむを得ない橋
|  | 免震構造 | [5 empty] | 固定可動構造
|  | が適する | [5 empty] | が適する
地震時水平力分散
構造が適する
始
橋の種類
ﾀｲﾌﾟＢの支承
ﾀｲﾌﾟA の支承
支承の適用性
免震支承
ｺﾞﾑ支承
（弾性固定方式)
又は
鋼製支承
(多点固定方式)
ｺﾞﾑ支承
(固定可動型)
又は
鋼製支承
(固定可動型）
ｺﾞﾑ支承
又は
鋼製支承

## 落防
設計業務等のチェックシート
【鋼上部工（単純非合成Ｈ桁）７／９】
落橋防止システム
⑧ 落橋防止システム |  | 橋 梁 条 件 | [5 empty] | 橋長 | [8 empty] | m |  |  | 支持条件 |  |  |  | 単純桁 | [12 empty] | 判定
[8 empty] | 支承条件 |  |  | 支承タイプ | [6 empty] | タイプ |  |  |  | 支承高 | [6 empty] | H= | [5 empty] | mm
[8 empty] | 平面形状 |  |  | 直橋 |  | ・ | 斜橋 |  | ・ | 曲線橋 |  |  | 橋台支持地盤 | [11 empty] | 種地盤
[8 empty] | 一連の上部構造の長さ | [12 empty] | L = | [6 empty] | m
[8 empty] | 上部構造の全幅員 | [12 empty] | b = | [6 empty] | m
[8 empty] | 斜角 θ |  |  |  |  | ° |  | ′ |  |  | ″ |  | 交角 φ | [11 empty] | °
[8 empty] | b/L | [9 empty] | b /L = | [18 empty] | 計算書 | 設計図 | 計算書頁
[8 empty] | 斜角の小さい斜橋と見なす橋 | [6 empty] | sin2θ/2= | [14 empty] | ＜b/L 見なさない | [7 empty] | ―
[8 empty] | 曲線橋と見なす橋 | [6 empty] | 115/φ×(1-cosφ)/(1+cosφ)= | [14 empty] | ＜b/L 見なさない | [7 empty] | ―
|  | 桁かかり長 |  |  | SE(m) |  |  | 橋台 |  | SE= |  |  |  | m≧SEa= |  |  |  |  | m | 橋脚 |  |  | SE= | [5 empty] | m≧SEa= | [6 empty] | m
|  | 縁端長 |  |  | S (m) |  |  | 橋台 |  | S= |  |  |  | m≧Sa= |  |  |  |  | m | 橋脚 |  |  | S= | [5 empty] | m≧Sa= | [6 empty] | m
[11 empty] | 橋台上 | [11 empty] | 橋脚上
|  | 落橋防止 構造 |  | 設置の有無
形式
|  |  |  | 設計地震力 |  |  |  |  | HF (kN) |  | 1.5Rd |  | = | 1.5 | × |  |  |  | = | 0 |  |  | 1.5Rd |  |  | = | 1.5 |  | × |  |  |  | = | 0 |  |  |  | ―
|  |  |  | 設計最大遊間量 |  |  |  |  | SF (m) |  | SF=CFSE |  | = | 0.75 × SE |  |  |  |  | = |  |  |  | SF=CFSE |  |  | = | 0.75 × SE | [5 empty] | =
|  |  |  | 設置箇所数 |  |  |  |  | ｎ(ヶ)
|  | 変位制限構造 | 橋軸方向 | 設置の有無
形式
|  |  |  | 設計地震力 |  |  |  |  | HS (kN) |  | 3KhRd=3× |  |  |  | × |  |  |  | = | 0 |  |  | 3KhRd=3× | [5 empty] | × |  |  |  | = | 0 |  |  |  | ―
|  |  |  | 設置箇所数 |  |  |  |  | ｎ(ヶ)
|  |  | 直角方向 | 設置の有無
形式
|  |  |  | 設計地震力 |  |  |  |  | HS (kN) |  | 3KhRd=3× |  |  |  | × |  |  |  | = | 0 |  |  | 3KhRd=3× | [5 empty] | × |  |  |  | = | 0
|  |  |  | 設置箇所数 |  |  |  |  | ｎ(ヶ)
|  | 段差防止構造 |  | 設置の有無
形式
伸縮装置 |  | 形式
|  | 伸縮量 |  |  | Δ(mm) |  |  |  | 共通編による伸縮量Δ1= | [8 empty] | 耐震編による伸縮量Δ2= | [11 empty] | 採用 Δ=
|  | ジョイントプロテクター | [6 empty] | 無（理由)
[9 empty] | 有 |  |  | 設計地震力 |  |  |  | HJ = KhRd = | [8 empty] | × |  |  |  |  | = | 0 |  |  |  | kN |  |  | ―
[12 empty] | ｱﾝｶｰﾊﾞｰ |  |  |  | ｎ |  |  | = |  |  |  | 本 |  |  | φ |  |  | = |  |  |  | mm
（落橋防止については別途ﾁｪｯｸｼｰﾄ有り）
落橋防止システム
| フロー図 | [7 empty] | 端支点、かけ違い部 | [10 empty] | 連続桁中間支点
(道路橋示方書・同解説Ⅴより)
[6 empty] | ﾀｲﾌﾟB | [5 empty] | ﾀｲﾌﾟA | [6 empty] | ﾀｲﾌﾟB | [7 empty] | ﾀｲﾌﾟA
[10 empty] | No | [13 empty] | No |  |  |  |  | No
[7 empty] | Yes | [12 empty] | Yes | [14 empty] | Yes
（フローの線を太字で記入の事）
支点区分
橋軸方向
・桁かかり長
・落橋防止装置
橋軸方向
・変位制限構造
橋軸直角方向
・変位制限構造
支承のﾀｲﾌﾟ
16.5(1)の該当する橋
16.5(2)の該当する橋
終わり
始め
B種の橋で支承高の高い支承
段差防止構造
始め
支承のﾀｲﾌﾟ
橋軸方向
・桁かかり長
・落橋防止装置
・変位制限構造
橋軸直角方向
・変位制限構造
橋軸直角方向
・変位制限構造
橋軸直角方向
・変位制限構造

## ｺﾒﾝﾄ
設計業務等のチェックシート
【鋼上部工（単純非合成Ｈ桁）８／９】
コメント欄
【コメント欄】 |  |  | (特に設計内容に係るｺﾒﾝﾄ或いは構造面における判定結果（△・×）の記述等）
判定 | ○ | 適 切 |  | ① コメント欄が不足する場合や参考資料を添付する必要があるときは、別用紙と
| △ | 要検討 |  | してＡ－４にまとめて添付する。
| × | 不適切

## 一覧表（自動計算）
設計業務等のチェックシート
【鋼上部工（単純非合成Ｈ桁）９／９】
照査結果一覧表
| 設計条件 | [19 empty] | 主 桁 | [25 empty] | 0 |  |  |  | 疲労設計 | [18 empty] | 計 | 図
| 構造形式 |  |  |  |  | 鋼単純活荷重非合成Ｈ桁橋 | [24 empty] | CL | [19 empty] | 疲 労 照 査 の 必 要 性 の 判 定 | [14 empty] | 0 |  |  |  | ― | ―
| 活荷重 | [8 empty] | 0 |  | 活荷重 | [38 empty] | 照査が必要の場合 |  |  | 照査① |  |  | 指針式4.3.1の安全性の確保 | [8 empty] | 0 |  |  |  | 0 | ―
| 橋長 | [7 empty] | 0 |  |  |  | m | [6 empty] | 0 | [28 empty] | 0 | 0 |  |  |  | 照査② |  |  | 指針式4.3.2の安全性の確保 | [8 empty] | 0 |  |  |  | 0 | ―
| 支間長 | [7 empty] | 0 |  |  |  | m | [32 empty] | 0 | [10 empty] | 累積損傷度 |  |  |  |  | D= |  | 0 |  |  | ≦ | 1
| 有効幅員 | [7 empty] | 0 |  |  |  | m
| 主桁間隔 |  |  |  |  | 0
| 桁高 | [8 empty] | 0 |  |  | mm
| 斜角 |  |  |  |  | 0 | [15 empty] | 0 | [7 empty] | 0 | [13 empty] | 0 |  |  | 0 |  |  |  | 支 承
| 舗装 |  |  | 車道部 |  | 0 | [6 empty] | 0 |  | mm | [14 empty] | 0 | [20 empty] | 下部工番号 |  |  | A1 | [7 empty] | A2 | [7 empty] | 計 | 図
|  |  |  | 歩道部 |  | 0 | [6 empty] | 0 |  | mm | [35 empty] | 支承タイプ |  |  | 0 | [15 empty] | 0 | 0
| 床版 |  |  | 車道部 |  | 0 | [6 empty] | 0 |  | mm | [35 empty] | 支承形式 |  |  | 0 | [15 empty] | 0 | 0
|  |  |  | 歩道部 |  | 0 | [6 empty] | 0 |  | mm | [5 empty] | 項 目 | [6 empty] | 外 桁 | [9 empty] | 内 桁 | [9 empty] | 判定 |  |  | 支承条件 |  |  | 0 | [7 empty] | 0 | [7 empty] | 0 | 0
| 主要鋼材 |  |  |  |  | 0 | [21 empty] | 支間中央 |  |  |  |  | 端支点 |  |  |  |  | 支間中央 |  |  |  |  | 端支点 |  |  |  |  | 計 | 図 |  | 設計移動量 |  |  |  |  | 0 |  |  | mm |  |  |  |  | 0 |  |  | mm |  |  | 0 | 0
| 防せい防食法 |  |  |  |  | 0 | [14 empty] | 断面力 |  | 曲げﾓｰﾒﾝﾄ |  | 死荷重 | Md | kN・m | 0 |  |  |  |  | ― |  |  |  |  | 0 |  |  |  |  | ― |  |  |  |  | 0 | ― |  | 鉛直反力 |  |  |  | 0 |  |  |  |  | kN |  |  | 0 |  |  |  |  | kN |  | 0 | ―
| 大型車両計画交通量 | [8 empty] | 0 |  |  | 台/日 | [11 empty] | 活荷重 | Ml | kN・m | 0 |  |  |  |  | ― |  |  |  |  | 0 |  |  |  |  | ― |  |  |  |  | 0 | ― |  | ｱﾝｶｰﾎﾞﾙﾄ | 径 |  |  | φ= |  | 0 |  |  | mm |  |  | φ= |  | 0 |  |  | mm |  | 0 | 0
| 設計水平震度 | [7 empty] | kh= |  | 0 | [13 empty] | 合 計 | ΣM | kN・m | 0 |  |  |  |  | ― |  |  |  |  | 0 |  |  |  |  | ― |  |  |  |  | 0 | ― |  |  | 本数 |  |  | n= |  | 0 |  |  | 本 |  |  | n= |  | 0 |  |  | 本 |  | 0 | 0
| 適用示方書 |  |  |  | 道路橋示方書・同解説Ⅰ～Ⅴ H14.3 | [17 empty] | せん断力 |  | 死荷重 | Sd | kN | 0 |  |  |  |  | 0 |  |  |  |  | 0 |  |  |  |  | 0 |  |  |  |  | 0 | ― |  |  | 埋込長 |  |  | Lo= |  | 0 |  |  | mm |  |  | Lo= |  | 0 |  |  | mm |  | 0 | 0
[5 empty] | 土木工事設計要領 九州地方整備局 H22.5 | [19 empty] | 活荷重 | Sl | kN | 0 |  |  |  |  | 0 |  |  |  |  | 0 |  |  |  |  | 0 |  |  |  |  | 0 | ―
[5 empty] | 鋼道路橋の疲労設計指針 H14.3 | [19 empty] | 合 計 | ΣS | kN | 0 |  |  |  |  | 0 |  |  |  |  | 0 |  |  |  |  | 0 |  |  |  |  | 0 | ―
[21 empty] | 断面 |  | 主桁 |  |  | ― | mm |  | 1-Ｈ |  |  | 0 |  | × | 0 |  | × | 0 |  | × | 0 |  | ( | 0 |  |  | ) | 0 | 0
[21 empty] | 応力度 |  | 上ﾌﾗﾝｼﾞ上縁 |  |  | σu | N/mm2 | 0 |  | ≦ | 0 |  | ― |  |  |  |  | 0 |  | ≦ | 0 |  | ― |  |  |  |  | 0 | ― |  | 落橋防止システム
| 床 版 | [16 empty] | 計 | 図 |  |  |  | 下ﾌﾗﾝｼﾞ下縁 |  |  | σl | N/mm2 | 0 |  | ≦ | 0 |  | ― |  |  |  |  | 0 |  | ≦ | 0 |  | ― |  |  |  |  | 0 | ― | [8 empty] | 橋台上 | [5 empty] | 橋脚上 | [5 empty] | 計 | 図
| 床版の種類 |  |  |  | ＲＣ床版 | [12 empty] | 0 | 0 |  |  |  | 引張孔引き応力度 |  |  | σt | N/mm2 | 0 |  | ≦ | 0 |  | ― |  |  |  |  | 0 |  | ≦ | 0 |  | ― |  |  |  |  | 0 | ― |  | 桁かかり長 |  |  |  |  | (m) |  | SE= |  | 0 |  |  |  | SE= |  | 0 |  |  |  | 0 | 0
| ｺﾝｸﾘｰﾄ設計基準強度 | [6 empty] | σck= |  |  | 0 |  | N/mm2 |  |  |  |  | 0 | ― |  |  |  | 腹板せん断応力度 |  |  | τ | N/mm2 | 0 |  | ≦ | 0 |  | 0 |  | ≦ | 0 |  | 0 |  | ≦ | 0 |  | 0 |  | ≦ | 0 |  | 0 | ― | [8 empty] | ≧SEa= |  |  | 0 |  |  | ≧SEa= |  |  | 0
| ｺﾝｸﾘｰﾄ許容圧縮応力度 | [5 empty] | σck/3= |  |  |  | 0 |  | N/mm2 |  |  |  |  | 0 | ― |  | 仮定剛度/実剛度 | [5 empty] | mm4 |  | 0 | [5 empty] | / | 0 | [5 empty] | = | #DIV/0! |  |  |  |  | 0 | ― |  | 縁端長 |  |  |  |  | (m) |  | S= |  | 0 |  |  |  | S= |  | 0 |  |  |  | 0 | 0
| 鉄筋材質 |  |  |  | 0 | [12 empty] | 0 | 0 |  | 格子剛度 | [10 empty] | Z= |  | 0 |  |  | ≧ 10 | [10 empty] | 0 | ― | [8 empty] | ≧Sa= |  |  | 0 |  |  | ≧Sa= |  |  | 0
| 鉄筋許容引張応力度 | [6 empty] | σsa= |  |  | 0 |  | N/mm2 |  |  |  |  | 0 | ― |  | 活荷重たわみ |  |  |  |  | 外桁 |  | δl= |  | 0 |  | mm≦ |  | δla= |  |  | 0 |  | mm |  | δl/L= |  |  | 1/ | 0 |  |  | 0 | ― |  | 落橋防止装置 |  |  | 設置の有無 |  |  |  | 0 | [5 empty] | 0 | [5 empty] | 0 | 0
| 支間部床版厚 |  |  |  | d=k1×k2×do= |  |  |  |  | 0 |  | × | 0 |  | × | 110 |  | 0 | ― | [6 empty] | 内桁 |  | δl= |  | 0 |  | mm≦ |  | δla= |  |  | 0 |  | mm |  | δl/L= |  |  | 1/ | 0 |  |  | 0 | ― |  |  |  |  | 形式 |  |  |  | 0 | [5 empty] | 0 | [5 empty] | 0 | 0
| 決定根拠 |  |  |  |  | = | 0 |  |  | mm→ |  | 0 |  |  | mm | [5 empty] | 最大ブロック長 |  |  |  |  | 0 |  |  |  |  | ｍ |  | 最大ブロック質量 | [6 empty] | 0 | [5 empty] | t |  | 0 | 0 |  |  |  |  | 設計地震力 |  |  |  | HF = 1.5×Rd | [5 empty] | HF = 1.5×Rd | [5 empty] | 0 | ―
|  |  | 曲げﾓｰﾒﾝﾄ | [5 empty] | 0 |  |  |  |  | kN・m |  |  |  | 0 | ― |  | 連 結 |  |  | 連結材 |  |  |  | HTB 材質 |  |  |  |  | 0 |  |  |  |  | HTB 径 |  |  |  |  | 0 |  |  |  |  | 0 | 0 | [8 empty] | = | 0 |  |  | kN |  | = | 0 |  |  | kN
| 主鉄筋 |  | 鉄筋径・間隔 | [6 empty] | 0 |  |  | @ | 0 |  |  |  | 0 | 0 |  |  |  |  | 連結板 |  | 上ﾌﾗﾝｼﾞ |  | 1-Spl Pl |  |  |  | 0 |  |  | × | 0 |  | 2-Spl Pl |  |  |  | 0 |  |  | × | 0 |  | 0 | 0 |  |  |  |  | 箇所数 |  |  |  |  | 0 |  |  | 箇所 |  |  | 0 |  |  | 箇所 |  | 0 | 0
| (支間部） |  | 応力度 |  | ｺﾝｸﾘｰﾄ |  |  | σc= |  | 0 |  |  | ≦ | 0 |  |  |  | 0 | ― | [6 empty] | 下ﾌﾗﾝｼﾞ |  | 1-Spl Pl |  |  |  | 0 |  |  | × | 0 |  | 2-Spl Pl |  |  |  | 0 |  |  | × | 0 |  | 0 | 0 |  | 変位制限構造 | 橋軸方向 |  | 設置の有無 |  |  |  | 0 | [5 empty] | 0 | [5 empty] | 0 | 0
|  |  | (N/mm2) |  | 鉄 筋 |  |  | σs= |  | 0 |  |  | ≦ | 0 |  |  |  | 0 | ― | [6 empty] | 腹板 |  | 2-Spl Pl |  |  |  | 0 |  |  | × | 0 | [11 empty] | 0 | 0 |  |  |  |  | 形式 |  |  |  | 0 | [5 empty] | 0 | [5 empty] | 0 | 0
|  |  | 曲げﾓｰﾒﾝﾄ | [5 empty] | 0 |  |  |  |  | kN・m |  |  |  | 0 | ― |  | 補剛材 |  |  | 支点上 |  | 断面 |  | 2-Pl |  |  | 0 |  |  | × | 0 |  |  | （材質 |  |  | 0 |  |  |  | ） |  |  | 0 | 0 |  |  |  |  | 設計地震力 |  |  |  | HS = 3kh×Rd | [5 empty] | HS = 3kh×Rd | [5 empty] | 0 | ―
| 配力鉄筋 |  | 鉄筋径・間隔 | [6 empty] | 0 |  |  | @ | 0 |  |  |  | 0 | 0 | [6 empty] | 応力度 |  |  |  | σc= |  | 0 |  |  | N/mm2≦σca= | [5 empty] | 0 |  |  | N/mm2 |  |  |  | 0 | ― | [8 empty] | = | 0 |  |  | kN |  | = | 0 |  |  | kN
| (支間部） |  | 応力度 |  | ｺﾝｸﾘｰﾄ |  |  | σc= |  | 0 |  |  | ≦ | 0 |  |  |  | 0 | ― |  |  |  |  | 中間 |  | 断面 |  | 1-Pl |  |  | 0 |  |  | × | 0 |  |  | （材質 |  |  | 0 |  |  |  | ） |  |  | 0 | 0 |  |  |  |  | 箇所数 |  |  |  |  | 0 |  |  | 箇所 |  |  | 0 |  |  | 箇所 |  | 0 | 0
|  |  | (N/mm2) |  | 鉄 筋 |  |  | σs= |  | 0 |  |  | ≦ | 0 |  |  |  | 0 | ― | [32 empty] | 直角方向 |  | 設置の有無 |  |  |  | 0 | [5 empty] | 0 | [5 empty] | 0 | 0
[54 empty] | 形式 |  |  |  | 0 | [5 empty] | 0 | [5 empty] | 0 | 0
|  | 支間部断面 |  |  | ・ |  |  |  | ・ |  |  |  | 0 | [7 empty] | 横 桁 | [15 empty] | 計 | 図 | [15 empty] | 設計地震力 |  |  |  | HS = 3kh×Rd | [5 empty] | HS = 3kh×Rd | [5 empty] | 0 | ―
|  | （主鉄筋） |  |  | ・ |  | ・ |  | ・ | [11 empty] | 分配横桁 |  |  | 断面 |  | 1-H | 0 | × | 0 |  | × | 0 |  | × | 0 |  | 0 | 0 | [19 empty] | = | 0 |  |  | kN |  | = | 0 |  |  | kN
[24 empty] | 材質 |  | 0 | [27 empty] | 箇所数 |  |  |  |  | 0 |  |  | 箇所 |  |  | 0 |  |  | 箇所 |  | 0 | 0
[11 empty] | 0 |  | @ | 0 | [9 empty] | 応力度 |  | σ= | 0 |  | ≦σa= |  |  | 0 |  |  |  |  | 0 | ― | [12 empty] | 段差防止構造 |  |  | 設置の有無 |  |  |  | 0 | [5 empty] | 0 | [5 empty] | 0 | 0
[24 empty] | (N/mm2) |  | τ= | 0 |  | ≦τa= |  |  | 0 | [21 empty] | 形式 |  |  |  | 0 | [5 empty] | 0 | [5 empty] | 0 | 0
[21 empty] | 端横桁 |  |  | 断面 |  | 1-H | 0 | × | 0 |  | × | 0 |  | × | 0 |  | 0 | 0
| 格子計算 | [14 empty] | 計 | 図 | [6 empty] | 材質 |  | 0
| 計算理論 |  |  |  |  | 任意形格子理論（変形法） | [9 empty] | 0 | [7 empty] | 応力度 |  | σ= | 0 |  | ≦σa= |  |  | 0 |  |  |  |  | 0 | ―
| 主桁本数 | [7 empty] | ｎ1 = |  |  | 0 |  |  |  | 0 | [7 empty] | (N/mm2) |  | τ= | 0 |  | ≦τa= |  |  | 0
| 横断面数 | [7 empty] | ｎ2 = |  |  | 0 | [8 empty] | 中間横桁 |  |  | 断面 |  | 1-［ | 0 | × | 0 |  | × | 0 |  | × | 0 |  | 0 | 0
| 支点数 | [7 empty] | ｎ3 = |  |  | 0 | [11 empty] | 材質 |  | 0 | [26 empty] | 凡 例
| 格点数 | [7 empty] | ｎ4 = |  |  | 0 | [8 empty] | RC巻立て(端横桁) |  |  | 巻立て幅 |  |  |  | 0 |  |  | mm | [5 empty] | 0 | 0 | [14 empty] | 与条件 | [7 empty] | 判定の評価 | [6 empty] | 計 | ；
| 死荷重反力の比較 |  |  |  |  | ΣRd/ΣW= | [5 empty] | #DIV/0! |  |  |  | 0 | [7 empty] | ｺﾝｸﾘｰﾄ |  | 設計基準強度 |  |  | σck= |  |  | 0 |  |  | N/mm2 |  | 0 | ― | [14 empty] | 入力値 | [8 empty] | ○ | ； | 適 切 |  |  |  |  | 計算書
| 仮定鋼重/実鋼重 |  |  |  |  | Wwo/Ww1= | [5 empty] | #DIV/0! |  |  |  | 0 | [7 empty] | 鉄筋 |  | 材質 | 0 |  | 径 |  | 0 |  | 間隔 |  | 0 |  | 0 | 0 | [14 empty] | 設計諸量 | [8 empty] | △ | ； | 要検討 |  |  |  | 図 | ；
[53 empty] | 設計照査値 | [8 empty] | × | ； | 不適切 |  |  |  |  | 設計図