## フロー（記載不要）
設計業務等のチェックシート
【ＰＣ上部工 PC連続箱桁橋１／16】
設計フロー図
|  |  | 設計の手順 | 照査のポイント
NO
NO
YES
① 設計条件
適用示方書、道路規格、河川・交差条件、橋梁形式、活荷重、橋長、幅員、架設工法、使用材料の選定。
② 断面力の算出
施工区分、解析方法、荷重強度、断面の仮定,スケルトン・支持条件の構築、入力、主桁・横桁・柱頭部の断面力・反力算出
④ 主桁の設計
曲げ応力度算出、合成応力度・曲げ破壊安全度の照査
設計荷重時・終局荷重時のせん断力照査、桁断面・ＰＣ鋼材量・曲げ・せん断に対する鉄筋の決定
⑥ 横桁の設計
断面力の集計、PC鋼材の配置、有効プレストレスの算出、曲げに関する検証、せん断に関する検証
落橋防止構造による外力に対する安全性、外ケーブル定着部としての安全性の検証
⑦ 架設時の設計
各架設時の断面力の算定、プレストレスの算定、合成応力度、曲げ･せん断耐力照査、柱頭部の検証
⑧ 支承の計算
反力の集計支承タイプ、形式、条件設定、支承寸法設定、鉛直支持力・変位追従・局部せん断ひずみの検証、アンカーボルトの検証
⑤ 横方向の設計
床版厚さ、荷重選定・荷重強度、横締めPC鋼材の配置、曲げモーメントの算定、合成応力度・コンクリート・鉄筋応力度・破壊安全度の検証、鉄筋量の決定
⑨ 落橋防止システム
けたかかり長、落橋防止構造
変位制限構造、段落防止構造の耐力検証
③ プレストレスの計算
PC鋼材の配置、各施工段階の導入直後・有効プレストレスの計算、PC鋼材応力度算出
クリープによる二次力・プレストレスの二次力の算定・応力度算出
支間長、桁高及び桁高変化、箱幅・張出し床版長は適切かPC鋼材・コンクリート・鉄筋の選定は適切か、許容応力度・設計震度の設定は適切か、架設法・施工区分は適切か
断面力・応力度の算出は正確か
横締めPC鋼材・鉄筋間隔は適正か、
端部張り出し床版・軸方向鉄筋の検証、設計図との整合
解析方法、骨組み・部材寸法・荷重強度・載荷位置は適正か、架設順序は適切に入力されているか
入・出力は適正か(橋面荷重反力の概算による確認等)
使用ＰＣ鋼材は適切か、定着部・ケーブル角度・径間中央の配置間隔・かぶりは適正か、架設順序に応じて入出力されているか
せん断力対応(鉛直分力）は考慮しているか
PC鋼材応力度は適正か
設計図に反映されているか、
設計荷重時・終局荷重時の応力度・安全度は適正か
部材寸法・PC個材配置・鉄筋径と配置ピッチは適正か
設計図に反映されているか
部材寸法・使用PC鋼材は適切か設計荷重時・終局荷重時の応力度・安全度は適正か
落橋防止システム外力・ケーブル定着部に対する安全性は計られているか
鉄筋配置は設計図に反映されているか、横締めケーブル量は適正か
各施工段階の応力度・安全度は適正か
柱頭部鉛直締め・コンクリートブロックの応力度は適切か
設計図との整合
支承の選定(道路橋示方書・同解説Ⅴ P245)・設計用数値は適切か、
各部位の照査結果は適正か
アンカーボルトの埋め込み長は適正か
設計図との整合は取れているか。
道路橋示方書・同解説Ⅴ(P262)
によるシステムの構成か、設計用数値・計算手順・設置位置･本数・計算結果は適正か
設計図との整合は取れているか。
合成応力度・ＰＣ鋼材応力度・曲げ破壊安全度・斜引張応力度・ウエブ圧壊耐力・斜引張耐力
≧許容値
終
始
動的解析
補強鉄筋量の算定

## 設条
設計業務等のチェックシート
【ＰＣ上部工 PC連続箱桁橋2／16】
設計条件･材料強度・許容応力度
対象工事名 |  |  | （記載不要）
対象業務 | 業 務 等 の 名 称 | [10 empty] | 受 託 者 名 | [5 empty] | 業 務 の 実 施 期 間
H . .～H . .
照査工種 |  |  | 構 造 形 式 等 | [8 empty] | 適 用 示 方 書 等
PC上部工 | [11 empty] | 道路橋示方書・同解説Ⅰ～Ⅴ Ｈ14.3
土木工事設計要領 九州地方整備局 Ｈ22.5
ＰＣ設計施工指針 土木学会 Ｈ20.8.5
使用ソフト |  |  | 名称 | [11 empty] | 開発会社 | [5 empty] | 適用示方書
①設計条件 | 橋梁名 | [10 empty] | 舗装厚 （材料名） |  |  |  |  | 車道部 |  |  | mm（アスファルト）
| 重 要 度 区 分 |  |  |  |  | 種の橋 | [10 empty] | 歩道部 |  |  | mm（アスファルト）
| 活荷重 |  |  |  |  | 活荷重 | [5 empty] | 高欄形式
| 橋長(m) |  |  |  |  | 0 | [5 empty] | 遮音壁 |  |  |  |  | ｋN/m（H= ｍ仕様）
| 桁長(m) |  |  |  |  | 0 | [5 empty] | 落下物防止柵
| 支間長(m) |  |  |  |  | 0 | [5 empty] | 添架物等
[12 empty] | 設計水平震度 |  |  |  |  | 橋軸方向 |  |  | ｋｈ＝
| 有効幅員(m) |  |  |  |  | 0 | [5 empty] | 温度変化 |  |  |  |  | 構造系全体の変化 | [6 empty] | ±１０℃
| 平面曲線 |  |  |  |  | Ｒ＝ ｍ～（A＝ ）～R= ｍ | [5 empty] | 架設工法
| 横断勾配 |  |  |  |  | % | [5 empty] | 主方向ＰＣ工法
| 斜角 |  |  |  |  | °′ ″ | [5 empty] | ※ 具体的に記入してください。
バチ・拡幅等※
材料強度・許容応力度・物性値 |  |  | コンクリート |  |  |  | (N/ｍｍ2) |  |  |  | PC鋼材 | [10 empty] | (N/ｍｍ2)
| 設計基準強度 | [6 empty] | 36 | [7 empty] | 橋軸方向ＰＣ鋼材 | [6 empty] | 横締め |  | 判定
| プレストレス導入時圧縮強度 | [6 empty] | 0 | [7 empty] | 内ケーブル |  |  | 外ケーブル |  |  |  | 床版・横桁 |  | 計算 | ページ | 設図
| 許容曲げ 圧縮応力度 |  |  | プレストレス導入直後 |  |  |  | 15.4 | 鋼材種別 |  |  |  |  | 記号 |  | ＳＷＰＲ７Ｂ |  |  | SWPR7BL |  |  |  | SWPR19L |  |  |  | －
|  |  |  | 設計荷重時 |  |  |  | 12.8 | [5 empty] | 呼び名 |  | １２S１２．７ |  |  | 19S15.2 |  |  |  | 1S28.6
| 許容 曲引張 応力度 |  | プレストレス導入直後 |  |  |  |  | -1.38 | 引張強度 | [6 empty] | 1850 |  |  | 1850 |  |  |  | 1800
|  |  | 死荷重作用時 |  |  |  |  | 0 | 降伏点応力度 | [6 empty] | 1600 |  |  | 1600 |  |  |  | 1500
|  |  | 設計荷重作用時 |  |  |  |  | -1.38 | 許容引張 応力度 |  |  |  | 緊張作業時 |  |  | 1440 |  |  | 1440 |  |  |  | 1350
|  |  | 温度荷重作用時 |  |  |  |  | -1.88 |  |  |  |  | 導入直後 |  |  | 1295 |  |  | 1295 |  |  |  | 1260
|  |  | 施工荷重作用時 |  |  |  |  | -2.50 |  |  |  |  | 設計荷重時 |  |  | 1110 |  |  | 1110 |  |  |  | 1080
| コンクリートが負担できる 平均せん断応力度 | [6 empty] | 0.51 | PC鋼材の物性値 | [15 empty] | 計算 | ページ | 設図
[9 empty] | ヤング係数 N/mm2 | [6 empty] | 2.0×１０5 | [10 empty] | －
| 平均せん断応力度 の最大値 | [6 empty] | 4.78 | PC鋼材断面積 ｍｍ２ | [6 empty] | 1664.4 |  |  | 2635.3 |  |  |  | 532.4
| 許容斜引張 応力度 |  |  |  | 死荷重時 |  |  | －0.92 | 鉄筋 | [11 empty] | N/ｍｍ2 |  |  |  | 計算 | ページ | 設図
[5 empty] | 設計荷重時 |  |  | －1.88 | 鉄筋種類 | [11 empty] | SD345
| 許容支圧応力度 | [6 empty] | 11 | 許容 引張応力度 |  |  |  | 一般の場合 |  |  | 死荷重時 |  |  |  |  | 100 | [5 empty] | -
|  | 注） 引張は－符号を付けてください。 | [13 empty] | 設計荷重時 |  |  |  |  | 180
| コンクリートの物性値 | [11 empty] | 床版 |  |  | 死荷重時 |  |  |  |  | 100
| ヤング係数 （N/mm2） |  |  |  | 設計荷重時 |  |  | 2.98×１０4 | [7 empty] | 設計荷重時 |  |  |  |  | 140
[5 empty] | プレストレス 導入直後 |  |  | 2.6×１０4 |  |  |  |  | 衝突時基本値 | [7 empty] | 200
[11 empty] | 鉄筋の物性値 | [13 empty] | 計算 | ページ | 設図
[9 empty] | ヤング係数 N/mm2 | [11 empty] | 2.0×１０5
| クリープ係数 |  |  |  | 材令4～7日 |  |  | 2.6 |  | 注）
[8 empty] | 0 |  | ページ項は代表的なページ番号を記入してください。
| 乾燥収縮度 |  |  |  | 導入時材令4～7日 |  |  | 20.0×１０－５ |  | 記入欄・判定欄で記入が該当しない項には ― 又は「該当なし」を記入してください。
0
計算書・設図（設計図の略記）の項にはそれぞれ該当する事項が正常に実施されている場合は○、反対の場合は×、一部が誤り又は検討を要する場合等は△を記入してください。

## 主断
設計業務等のチェックシート
【ＰＣ上部工 PC連続箱桁橋3／16】
断面力の算出（主桁断面）
[6 empty] | 端支点上 | [8 empty] | 断面図 |  |  | 張出架設先端(側径間側）
単位：ｍ
[11 empty] | 上床版幅 |  |  |  | 11.5 |  | (変化する場合は平均値を記入してください。）
|  |  | 0.25 | [10 empty] | 上床版厚 | 0.28 | [11 empty] | 0.25
[15 empty] | 0.25 |  | 0.25 | [10 empty] | 0.2
0.2
[5 empty] | 2.3 |  |  |  |  | 1 | [9 empty] | 1 |  | 2.3
|  | 3 | 2.5 | [9 empty] | 2.8 |  |  |  | 2.9
3
[17 empty] | 0.35 | 下床版厚
|  | 桁高 | [8 empty] | ハンチ
[11 empty] | 0.25 |  | × | 0.25 | [13 empty] | 桁高
[14 empty] | 下床版厚 | 0.2
[8 empty] | 0.3 | [12 empty] | 0.5
| 部に寸法を記入してください。 | [9 empty] | 下床版幅 |  |  | 3.25
[7 empty] | 中間支点上 | [11 empty] | 中央径間中央
[11 empty] | 上床版幅 |  |  |  | 0
|  |  | 0.3 | [11 empty] | 上床版厚 | 0.28
[16 empty] | 0.25 | [10 empty] | 0
0.2
[5 empty] | 2.3 | [5 empty] | 1 | [8 empty] | 1
[13 empty] | 2.8 |  |  |  |  | 2.8
[27 empty] | 0 | 3
|  | 5 | 0
0.2
桁高
ハンチ
[12 empty] | 0.2 |  |  | × | 0.5
0.2
0.5
[11 empty] | 下床版幅 |  |  | 3.25 | [8 empty] | 添記号の説明（以下同じ）
[24 empty] | o | 上縁に関する記号
[24 empty] | u | 下縁に関する記号
断面諸元（総断面）
[8 empty] | 端支点上 | [5 empty] | 張出先端(側径間） |  |  |  |  | 中間支点上 |  |  | 中央径間中央 |  |  |  |  | 計算 | ページ | 設図
|  | 記入寸法での概算断面積 | [5 empty] | 5.507 | [5 empty] | 4.4425 |  |  |  |  | 8.27 |  |  | 0.35 |  |  |  |  | - | - | -
|  | 断面諸元 | (設計計算） | Ac | m2 |  |  | 0
|  |  |  | yo | m |  |  | 0
|  |  |  | yu | m |  |  | 0
|  |  |  | I | m4 |  |  | 0
|  |  |  | Zo | m3 |  |  | 0
|  |  |  | Zu | m3 |  |  | 0
|  |  |  | γ２ | m2 |  |  | 0

## 橋面
設計業務等のチェックシート
【ＰＣ上部工 PC連続箱桁橋4／16】
橋面荷重
橋 面 荷 重
[6 empty] | 荷重図 | [14 empty] | 単位：ｍ
総幅員：
有効幅員：
[5 empty] | Ｂ２＝ |  | 0 | [6 empty] | Ｂ１＝ | 0
0
遮音壁 ｐ１（ｋN/m)
③主桁･床版の設計（荷重算出～橋面荷重） |  |  | 高欄 ｐ３（kN/m) | 地覆 ｐ５（kN/m) | [18 empty] | 地覆 ｐ６（kN/m) | 高欄 ｐ４（kN/m) | 遮音壁 ｐ２（kN/m)
舗装厚ｈ２（舗装中心）
[10 empty] | 歩道舗装厚： | ｔ１＝ |  | 0 |  |  |  |  | 雪荷重 ｗｓ
縁石ｐ７
[10 empty] | 舗装厚ｈ１ | [11 empty] | 舗装厚ｈ１
[5 empty] | ｈ３ |  |  | ｈ４
[7 empty] | 歩道中詰材 | [11 empty] | 部に寸法を記入してください。
|  |  | 歩道中詰材厚（ｍ） | [8 empty] | 添加物ｐ８ |  |  |  |  | 車道部舗装厚（ｍ）
|  |  | ｈ３ | [12 empty] | ｈ１
|  |  | ｈ４ | [12 empty] | ｈ２ |  |  |  |  | ※均しコンクリートを 換算し、加算してください。
|  |  | 平均厚ｈ３４ |  |  |  | 0 | [8 empty] | 平均厚ｈ１２※ |  |  | 0
橋面荷重の集計
[8 empty] | 荷重強度 ｗｄ（ｋＮ/ｍ） | [9 empty] | 載荷長（桁長） |  | ①V=Σwd ×L（kN) |  |  |  |  | 判定
[18 empty] | Ｌ（ｍ） | [6 empty] | 計算 | ページ | 設図
| 舗装 |  | 歩道部 |  |  |  | (wd×t1×B2) | [10 empty] | 0 |  | V=Σwd×L
|  |  | 車道部 |  |  |  | (ｗd×h12×B1)
| 歩道中詰材 | [5 empty] | (ｗd×ｈ34×B2)
| 遮音壁 (落下物防止柵） | [5 empty] | ｐ１ | [19 empty] | ―
ｐ２
| 高欄 | [5 empty] | ｐ３
ｐ4
| 地覆 | [5 empty] | ｐ５ | [12 empty] | 0
ｐ６
| 縁石 | [5 empty] | ｐ7
| 添加物 | [5 empty] | ｐ８
0
| 雪 | [5 empty] | (ｗｓ×B) | [5 empty] | 0
| 合計 | [5 empty] | Σｗｄ＝ |  |  |  | 0 | [13 empty] | ― | ― | ―
| ②設計計算書の橋面荷重反力の合計 Rd | [18 empty] | 0 | [6 empty] | －
①と②の反力検証（○×を記入してください。）
照査のチェックポイントボックス
(床版）
設計図に配筋が反映されているか。･･････････････････････････････・・・・・・・・・
(橋面荷重）
橋面荷重は正確に入力されているか。･････････・・・・・・・・・・・・・・・･･・・・・・・・・
(主桁断面力）
格点座標・主桁断面寸法・横桁（隔壁）断面寸法は正確に入力されているか。・・
|  | 注） |  | ページ項は代表的なページ番号を記入してください。
記入欄・判定欄で記入の該当しない項には―を記入してください。

## 断力
設計業務等のチェックシート
【ＰＣ上部工 PC連続箱桁橋5／16】
断面力の算出（曲げモーメント･軸力・せん断力）
|  |  |  | ① |  |  |  | ③ |  | ⑤ |  |  |  | ⑦ |  | ⑨ |  | ⑪ |  |  | CL
[6 empty] | ② |  |  | ④ |  |  | ⑥ |  |  | ⑧ |  | ⑩ |  | ⑫
[23 empty] | 計算 | ページ | 設図
|  | 適用解析方法(理論） | [22 empty] | －
曲げモーメントの集計(kN･m）
[5 empty] | 構造系 完成時 |  | 橋面工 完成時 |  |  |  | 供用開始時 | [5 empty] | クリープ終了時 | [5 empty] | 判定
[11 empty] | 死荷重(D1) |  | D1+L(max) |  |  | D1+L(min) | 死荷重（D2) |  | D2+L(max) |  |  | D2+L(min) | 計算 | ページ | 設図
②断面力の算出 |  | 曲げモーメント | ② |  | 0 |  | 12559.8 | [17 empty] | －
|  |  | ④ | [7 empty] | 12559.8
|  |  | ⑥ | [7 empty] | 0
|  |  | ⑧ | [18 empty] | 0
⑩
⑫
軸力の集計（kN)
[5 empty] | 構造系 完成時 |  | 橋面工 完成時 |  |  |  | 供用開始時 | [5 empty] | クリープ終了時 | [5 empty] | 判定
[11 empty] | 死荷重(D1) |  | D1+L(max) |  |  | D1+L(min) | 死荷重（D2) |  | D2+L(max) |  |  | D2+L(min) | 計算 | ページ | 設図
|  | 軸力 | ② |  | 0 |  | 12559.8 | [17 empty] | －
|  |  | ④ | [7 empty] | 12559.8
|  |  | ⑥ | [7 empty] | 0
|  |  | ⑧ | [18 empty] | 0
⑩
⑫
せん断力の集計(kN)
[5 empty] | 構造系 完成時 |  | 橋面工 完成時 |  |  |  | 供用開始時 | [5 empty] | クリープ終了時 | [5 empty] | 判定
[11 empty] | 死荷重(D1) |  | D1+L(max) |  |  | D1+L(min) | 死荷重（D2) |  | D2+L(max) |  |  | D2+L(min) | 計算 | ページ | 設図
|  | せん断力 | ① |  | 0 |  | 12559.8 | [17 empty] | －
|  |  | ③ | [7 empty] | 12559.8
|  |  | ⑤ | [7 empty] | 0
|  |  | ⑦ | [7 empty] | 0
|  |  | ⑨ | [18 empty] | 0
|  |  | ⑪ | [13 empty] | 0
|  | 照査のチェックポイントボックス | [17 empty] | C.Box | 確認可能なページ番号
自重荷重強度（箱断面・横桁・化粧壁・マンホール・デビエーター･桁掛)計算および入力は適切か。
構造系完成時載荷荷重強度(橋面・雪・地震水平震度･温度変化・温度差・支点沈下）計算および入力は適切か。
架設時荷重（ワーゲン・吊支保工）の設定及び入力は適切か。
構造系(スケルトン・支点バネ・基礎バネ・剛域）の設定及び入力は適切か。
荷重の載荷位置・載荷区間は適切か。
桁高変化（直線区間長・曲線区間長）の設定及び入力か適切か。
主桁部材寸法の入力は適切か。
捩じり剛度の算定方法・算出は適切か。
施工に応じた入力（架設区間・架設区間載荷・コンクリートの材令）が実施されているか。
中間支点上の曲げモーメントの低減は行っているか。

## プレ
設計業務等のチェックシート
【ＰＣ上部工 PC連続箱桁橋6／16】
プレストレス
|  | PC鋼材配置 |  |  | 以下の図面を貼り付けてください（スペースが不足する場合はページ追加してください。）
①端支点・②側径間0.4ℓ点付近・③中間支点上・④中央径間中央のPC鋼材位置が明確な配置断面図
|  | 基本値・導入直後のPC鋼材応力度 | [12 empty] | 判定
③プレストレスの計算 | [7 empty] | 内ケーブル |  |  | 外ケーブル |  |  |  | 計算 | ページ | 設図
|  | 基本数値 |  | ケーブル種別 |  |  |  | １２S１２．７ |  |  | 19S15.2 | [5 empty] | －
|  |  |  | 緊張時圧縮強度(N/mm2) |  |  |  | 0 |  |  | 0
|  |  |  | 緊張時PC鋼材応力度(N/mm2) |  |  |  | 0
|  |  |  | シース径(mm) |  |  |  | 0 |  |  | 0
|  |  |  | セット量(mm) |  |  |  | 0
レラクセーション(%)
|  | 導入直後の PC鋼材応力度 |  | 最大値(N/mm2) |  |  |  | 0
ケーブル番号
最大値が確認可能なページ番号
|  |  |  | 許容値 |  |  |  | 1295 |  |  | 1295
|  | PC鋼材本数・上縁からのPC鋼材図心位置までの距離(Yp)・クリープ終了時有効引張力 | [12 empty] | 判定
[7 empty] | ② |  | ④ | ⑥ |  | ⑧ |  | ⑩ | 計算 | ページ | 設図
|  | 内ケーブル | PC鋼材本数 |  |  | 0 | [10 empty] | －
|  |  | Yp(m) |  |  | 0
|  |  | 有効引張力(kN) |  |  | 0
|  | 外ケーブル | PC鋼材本数 |  |  | 0
|  |  | Yp(m) |  |  | 0 | [6 empty] | 0
|  |  | 有効引張力(kN) |  |  | 0 | [6 empty] | 0
照査のチェックポイントボックス
PC鋼材諸元（定着位置・角度・変曲点座標・配置本数）は適正か。・・・・・・・・・・・・・・・・・・・・・・・・・・・・・・・・・・・・
緊張方法（片・両引き）の設定・入力は適正か。・・・・・・・・・・・・・・・・・・・・・・・・・・・・・・・・・・・・・・・・・・・・・・・・・・・
PC鋼材間の純間隔は40mm以上か、内部振動機が底部型枠まで挿入できるあき(60mm以上)は確保されているか。
定着位置からプレストレスが有効に作用する位置までの距離が考慮されているか。・・・・・・・・・・・・・・・・・・・・・・・
クリープ終了時のクリープ係数累計値は2.6に近接した値となっているか。・・・・・・・・・・・・・・・・・・・・・・・・・・・・・・
クリープ終了時のコンクリート乾燥収縮度の累計値は20×10-5に近接した値となっているか。・・・・・・・・・・・・・・・

## 曲検
設計業務等のチェックシート
【ＰＣ上部工 PC連続箱桁橋7／16】
合成応力度・有効プレストレス・PC鋼材応力度･曲げ破壊安全度・曲げ引張鉄筋
| 有効プレストレス・合成応力度 | [17 empty] | 単位：N/mm2
[6 empty] | ② | [6 empty] | ④ | [6 empty] | ⑥ |  |  | 判定
|  |  |  | 上縁 |  |  | 下縁 |  |  | 上縁 |  |  |  | 下縁 |  |  | 上縁 |  |  |  | 下縁 |  | 計算 | ページ | 設図
| 有効プレ ストレス | 構造系 完成時 | 内ケーブル | 0 | [20 empty] | -
外ケーブル
|  | 供用開始時 | 内ケーブル
外ケーブル
|  | クリープ 終了時 | 内ケーブル
|  |  | 外ケーブル | [17 empty] | 0
| 合成 応力度 | 構造系完成時 |  | 0
|  | 許容応力度 | [6 empty] | -1.38 |  |  | ≦σc≦ |  |  |  | 15.4
|  | 全死荷重時 | 供用開始時
クリープ終了時
|  |  | 許容値 | [5 empty] | 0 |  |  | ≦σc≦ |  |  |  | 12.8
|  | 設計荷重時 | D+L(max.)
D+L(min.)
④主桁の設計（曲げモーメントに対する検証） |  |  | 許容値 | （但し、上縁は0.0） |  |  |  |  | -1.38 |  |  | ≦σc≦ |  |  |  | 12.8
|  | 温度荷重時 | 最大値
|  |  | 最小値 | [17 empty] | 0
|  |  | 許容値 | [5 empty] | -1.88 |  |  | ≦σc≦ |  |  |  | 14.72
[6 empty] | ⑧ | [6 empty] | ⑩ | [6 empty] | ⑫ |  |  | 判定
|  |  |  | 上縁 |  |  | 下縁 |  |  | 上縁 |  |  |  | 下縁 |  |  | 上縁 |  |  |  | 下縁 |  | 計算 | ページ | 設図
| 有効プレ ストレス | 構造系 完成時 | 内ケーブル | 0 | [20 empty] | -
外ケーブル
|  | 供用開始時 | 内ケーブル
外ケーブル
|  | クリープ 終了時 | 内ケーブル
|  |  | 外ケーブル | [17 empty] | 0
| 合成 応力度 | 構造系完成時 | [18 empty] | 0
|  | 許容応力度 | [6 empty] | -1.38 |  |  | ≦σc≦ |  |  |  | 15.4
|  | 全死荷重時 | 供用開始時 | 0
|  |  | クリープ終了時 | [17 empty] | 0
|  |  | 許容値 | [5 empty] | 0 |  |  | ≦σc≦ |  |  |  | 12.8
|  | 設計荷重時 | D+L(max.) | 0
|  |  | D+L(min.) | [17 empty] | 0
|  |  | 許容値 | （但し、上縁は0.0） |  |  |  |  | -1.38 |  |  | ≦σc≦ |  |  |  | 12.8
|  | 温度荷重時 | 最大値 | 0
|  |  | 最小値 | [17 empty] | 0
|  |  | 許容値 | [5 empty] | -1.88 |  |  | ≦σc≦ |  |  |  | 14.72
PC鋼材 応力度
| PC鋼材 応力度 |  |  |  | ② |  |  | ④ |  |  | ⑥ |  |  |  | ⑧ |  |  | ⑩ |  |  |  | ⑫ | 計算 | ページ | 設図
|  | 増加後の 応力度 | 内ケーブル | 0 | [16 empty] | 0 |  |  |  | －
|  |  | 外ケーブル | [17 empty] | 0
|  | 許容応力度 |  |  | 内ケーブル |  |  | σp≦ | 1110 | [5 empty] | 外ケーブル |  |  | σp≦ |  | 1110
曲げ破壊安全度
[5 empty] | ② |  |  | ④ |  |  | ⑥ |  |  |  | ⑧ |  |  | ⑩ |  |  |  | ⑫ | 計算 | ページ | 設図
| 破壊抵抗曲げモーメント（ｋN・m) |  |  | 0 | [16 empty] | 0 |  |  |  | －
| 破壊モーメント（ｋN・m) |  |  | 0 | [16 empty] | 0
| 曲げ破壊安全度 F≧1.0 |  |  | #DIV/0! |  |  | #DIV/0! |  |  | #DIV/0! |  |  |  | #DIV/0! |  |  | #DIV/0! |  |  |  | #DIV/0!
曲げ引張鉄筋
| 曲げ引張鉄筋(㎝2) |  |  |  | ② |  |  | ④ |  |  | ⑥ |  |  |  | ⑧ |  |  | ⑩ |  |  |  | ⑫ | 計算 | ページ | 設図
|  | 上縁引張 | 必要鉄筋量 | 0 | [20 empty] | －
最小鉄筋量
|  | 下縁引張 | 必要鉄筋量
|  |  | 最小鉄筋量 | [17 empty] | 0

## せ検
設計業務等のチェックシート
【ＰＣ上部工 PC連続箱桁橋8／16】
せん断力の検証
記入断面位置図
|  |  |  | ① |  |  | ③ | ⑤ |  |  |  |  | ⑦ | ⑨ |  |  |  | ⑪
|  | せん断力の集計 (kN) | [19 empty] | 判定
[7 empty] | ① |  |  | ③ |  |  | ⑤ |  |  | ⑦ |  | ⑨ |  |  | ⑪ | 計算 | ページ | 設図
| 常時 |  | 死荷重時 |  |  | 0 |  |  | 0 |  |  | 0 |  |  | 0 |  | 0 |  |  | 0 |  |  |  | -
⑤主桁の設計（せん断力に対する検証） |  |  | 設計 荷重時 |  | 最大 | 0 |  |  | 0 |  |  | 0 |  |  | 0 |  | 0 |  |  | 0
[5 empty] | 最小 | 0 |  |  | 0 |  |  | 0 |  |  | 0 |  | 0 |  |  | 0
| 鉛直分力（Ｓｐ） |  |  |  |  | 0 |  |  | 0 |  |  | 0 |  |  | 0 |  | 0 |  |  | 0
| 終局荷重時 最大値(Sh-Sp) |  |  |  |  | 0 |  |  | 0 |  |  | 0 |  |  | 0 |  | 0
設計荷重時の検証
[7 empty] | ① |  |  | ③ |  |  | ⑤ |  |  | ⑦ |  | ⑨ |  |  | ⑪ | 計算 | ページ | 設図
| 主桁のウエブ厚（m） |  |  |  |  | 0 | [13 empty] | 0 |  |  |  | -
| 有効高（m） | [18 empty] | 0
| 斜引張 応力度 (N/mm2) |  | 死荷重時 |  | σⅠ | 0 | [13 empty] | 0
[5 empty] | σⅠa | [5 empty] | σⅠ≧σⅠa= |  |  |  | －0.92
|  |  | 設計 荷重時 |  | σⅠ | [14 empty] | 0
[5 empty] | σⅠa | [5 empty] | σⅠ≧σⅠa＝ |  |  |  | －1.88
終局荷重作用時の検証
[7 empty] | ① |  |  | ③ |  |  | ⑤ |  |  | ⑦ |  | ⑨ |  |  | ⑪ | 計算 | ページ | 設図
| ウエブ 圧壊 |  | 圧壊耐力Suc（ｋN) |  |  | 0 | [10 empty] | 0 |  |  | 0 |  |  |  | -
|  |  | ウエブ圧壊の検証 |  |  | NG |  |  | NG |  |  | NG |  |  | NG |  | NG |  |  | NG
| 平均せん断応力度(N/mm2） |  |  |  |  | 0 | [13 empty] | 0
| 平均せん断応力度の最大値 | [10 empty] | τ≦ |  | τmax= |  | 4.78
| 斜引張鉄筋 Aw （cm2/m） |  | 必要鉄筋量 |  |  | 0 | [13 empty] | 0
|  |  | 最小鉄筋量 |  |  | 0 | [13 empty] | 0
| 軸方向鉄筋 |  | 上縁 | 必要鉄筋量 |  | 0 | [13 empty] | 0
|  |  | 下縁 | 必要鉄筋量 |  | 0 | [13 empty] | 0
照査のチェックポイントボックス
常時の平均せん断力及び斜引張応力度の計算に用いるせん断力に部材の有効高の変化によるせん断力を含んでいないか。
・・・・・・・・・・

## 横方
設計業務等のチェックシート
【ＰＣ上部工 PC連続箱桁橋9／16】
横方向の検証
[6 empty] | ① |  | ② | [7 empty] | ③ |  |  |  |  | PC鋼材種別 |  |  |  | 1S28.6
|  |  |  | 0 | [13 empty] | 0 |  |  | 配置ピッチ |  |  | 標準 |  | ＠
[24 empty] | 端部 |  | ＠
④
As=
|  | 0 | [8 empty] | As= |  | 0
は記入してください。
[11 empty] | As= |  | 0
[9 empty] | ⑥ | [6 empty] | ⑦
横方向の検証 設計断面番号
[12 empty] | ① | [6 empty] | ② | [6 empty] | ③ |  |  | 判定
[8 empty] | N/mm2 |  | 上縁 |  |  | 下縁 |  |  |  | 上縁 |  |  | 下縁 |  |  | 上縁 |  |  |  | 下縁 |  | 計算 | ページ | 設図
| 上床版合成応力度 | 死荷重作用時 |  |  |  |  | 合成応力度 |  |  | 0 | [20 empty] | －
[7 empty] | 許容値 |  |  | PC | 0 |  |  | ≦σｃ≦ |  |  | 12.8 |  |  | RC |  | σｃ≦ | 12 |  |  | σｓ≦ |  | 100
|  | 設計荷重 作用時 |  |  |  |  | 最大活時 |  |  | 0
⑤ 横方向の設計 | [6 empty] | 最小活時 |  |  | 0
[7 empty] | 許容値 |  |  | PC | 0 |  |  | ≦σｃ≦ |  |  | 12.8 |  |  | RC |  | σｃ≦ | 12 |  |  | σｓ≦ |  | 140
|  | 設計荷重+温変※ |  |  |  |  | 合成応力度
[7 empty] | 許容値 |  |  | PC | -1.88 |  |  | ≦σｃ≦ |  |  | 16 |  |  | RC |  | σｃ≦ | 15 |  |  | σｓ≦ |  | 175
|  | 設計荷重+衝突※ |  |  |  |  | 合成応力度 |  |  | 0
[7 empty] | 許容値 |  |  | PC | -2.07 |  |  | ≦σｃ≦ |  |  | 19.2 |  |  | RC |  | σｃ≦ | 18 |  |  | σｓ≦ |  | 300
|  | 設計荷重+温変 +風/2 |  |  |  |  | 合成応力度
[7 empty] | 許容値 |  |  | PC | -1.88 |  |  | ≦σｃ≦ |  |  | 17.28 |  |  | RC |  | σｃ≦ | 16.2 |  |  | σｓ≦ |  | 189
| RC部材 | [10 empty] | ④ | [6 empty] | ⑥ | [6 empty] | ⑦ |  |  | 判定
[8 empty] | N/mm2 |  | σｃ |  |  | σｓ |  |  |  | σｃ |  |  | σｓ |  |  | σｃ |  |  |  | σｓ |  | 計算 | ページ | 設図
|  | 死荷重作用時 |  |  |  |  | 曲げ応力度 |  |  | 0 |  |  | 0 |  |  |  | 0 |  |  | 0 |  |  | 0 |  |  |  | 0 |  |  |  | －
[7 empty] | 許容値 |  |  |  |  | σｃ≦ |  |  | 12 |  |  |  | σｓ≦ |  |  | 100
|  | 設計荷重作用時 |  |  |  |  | 曲げ応力度 |  |  | 0 |  |  | 0 |  |  |  | 0 |  |  | 0 |  |  | 0 |  |  |  | 0
[7 empty] | 許容値 |  |  |  |  | σｃ≦ |  |  | 12 |  |  |  | σｓ≦ |  |  | 180
横方向の検証 設計断面番号
[12 empty] | ① | [6 empty] | ② | [6 empty] | ③ |  |  | 判定
[8 empty] | N/mm2 |  | 上縁 |  |  | 下縁 |  |  |  | 上縁 |  |  | 下縁 |  |  | 上縁 |  |  |  | 下縁 |  | 計算 | ページ | 設図
| 上床版合成応力度 | 死荷重作用時 |  |  |  |  | 合成応力度 |  |  | 0 | [20 empty] | －
[7 empty] | 許容値 |  |  | PC | 0 |  |  | ≦σｃ≦ |  |  | 12.8 |  |  | RC |  | σｃ≦ | 12 |  |  | σｓ≦ |  | 100
|  | 設計荷重 作用時 |  |  |  |  | 最大活時 |  |  | 0
[7 empty] | 最小活時 |  |  | 0
[7 empty] | 許容値 |  |  | PC | 0 |  |  | ≦σｃ≦ |  |  | 12.8 |  |  | RC |  | σｃ≦ | 12 |  |  | σｓ≦ |  | 140
|  | 設計荷重+温変※ |  |  |  |  | 合成応力度
[7 empty] | 許容値 |  |  | PC | -1.88 |  |  | ≦σｃ≦ |  |  | 16 |  |  | RC |  | σｃ≦ | 15 |  |  | σｓ≦ |  | 175
|  | 設計荷重+衝突※ |  |  |  |  | 合成応力度 |  |  | 0
[7 empty] | 許容値 |  |  | PC | -2.07 |  |  | ≦σｃ≦ |  |  | 19.2 |  |  | RC |  | σｃ≦ | 18 |  |  | σｓ≦ |  | 300
|  | 設計荷重+温変 +風/2 |  |  |  |  | 合成応力度
[7 empty] | 許容値 |  |  | PC | -1.88 |  |  | ≦σｃ≦ |  |  | 17.28 |  |  | RC |  | σｃ≦ | 16.2 |  |  | σｓ≦ |  | 189
| RC部材 | [10 empty] | ④ | [6 empty] | ⑥ | [6 empty] | ⑦ |  |  | 判定
[8 empty] | N/mm2 |  | σｃ |  |  | σｓ |  |  |  | σｃ |  |  | σｓ |  |  | σｃ |  |  |  | σｓ |  | 計算 | ページ | 設図
|  | 死荷重作用時 |  |  |  |  | 曲げ応力度 |  |  | 0 |  |  | 0 |  |  |  | 0 |  |  | 0 |  |  | 0 |  |  |  | 0 |  |  |  | －
[7 empty] | 許容値 |  |  |  |  | σｃ≦ |  |  | 12 |  |  |  | σｓ≦ |  |  | 100
|  | 設計荷重作用時 |  |  |  |  | 曲げ応力度 |  |  | 0 |  |  | 0 |  |  |  | 0 |  |  | 0 |  |  | 0 |  |  |  | 0
[7 empty] | 許容値 |  |  |  |  | σｃ≦ |  |  | 12 |  |  |  | σｓ≦ |  |  | 180
注）上床版がRC構造の場合は上縁・下縁をσｃ・σｓとして記入してください。
※部材影響の大きい組合せを選定して記入してください。
設計断面が2断面以上の場合は部材補強の影響が強い設計断面を選択して記入してください。

## 鉄集
設計業務等のチェックシート
【ＰＣ上部工 PC連続箱桁橋１0／16】
鉄筋の集計
| 鉄筋配置 |  |  | ②④の断面配筋図を貼り付けてください（スペースが不足する場合はページ追加してください。）
CL
[7 empty] | ① | ② | ③ | ④ | ⑤ | ⑥ |  | ⑦ | ⑧ | ⑨ | ⑩
|  | 上床版 上面 軸方向鉄筋 (㎝2) | [14 empty] | 判定
| 断面 |  | 曲げ引張 | せん断 | 捩じり | L2地震 |  | 曲げ破壊 | 必要鉄筋量As |  |  | 計算書 配筋(mm) |  |  |  |  | 計算 | ページ | 設図
④主桁の設計 鉄筋の集計 | ② |  | 0 | [8 empty] | D | 16 | ＠ | 125
| ④ | [10 empty] | D |  | ＠
| ⑥ | [10 empty] | D |  | ＠
| ⑧ | [10 empty] | D |  | ＠
| ⑩ | [10 empty] | D |  | ＠
上床版 下面 軸方向鉄筋 (㎝2)
| 断面 |  | 曲げ引張 | せん断 | 捩じり | 曲げ破壊 |  | T活荷重 | 必要鉄筋量As |  |  | 計算書 配筋 |  |  |  |  | 計算 | ページ | 設図
| ② | [10 empty] | D | 16 | ＠
| ④ | [10 empty] | D |  | ＠
| ⑥ | [10 empty] | D |  | ＠
| ⑧ | [10 empty] | D |  | ＠
| ⑩ | [10 empty] | D |  | ＠
下床版 下面 軸方向鉄筋 (㎝2)
| 断面 |  | 曲げ引張 | せん断 | 捩じり | L2地震 |  | 曲げ破壊 | 必要鉄筋量As |  |  | 計算書 配筋 |  |  |  |  | 計算 | ページ | 設図
| ② |  | 0 | [8 empty] | D |  | ＠
| ④ | [10 empty] | D |  | ＠
| ⑥ | [10 empty] | D |  | ＠
| ⑧ | [10 empty] | D |  | ＠
| ⑩ | [10 empty] | D |  | ＠
斜引張鉄筋 1/2ウエブ当り (㎝2/m)
| 断面 |  | 横方向 | せん断 | 最小鉄筋量 | 捩じり |  | L2地震 | 必要鉄筋量As |  |  | 計算書 配筋 |  |  |  |  | 計算 | ページ | 設図
| ① |  | 0 | [8 empty] | D |  | ＠
| ③ | [10 empty] | D |  | ＠
| ⑤ | [10 empty] | D |  | ＠
| ⑦ | [10 empty] | D |  | ＠
| ⑨ | [10 empty] | D | 16 | ＠ | 250

## 横桁
設計業務等のチェックシート
【ＰＣ上部工 PC連続箱桁橋１1／16】
横桁の設計
[5 empty] | 端支点 | [7 empty] | 中間支点 | [6 empty] | 部に寸法を記入してください。
構造系
L１
[8 empty] | Yp | [11 empty] | Yp
[13 empty] | ○ | ○
| 2.5 |  |  | ○ | ○ | [14 empty] | 0 |  | ① |  | ②
PC鋼材
|  |  |  | ○ | ○ | [18 empty] | L2
[13 empty] | ○ | ○
0
PC鋼材配置
[7 empty] | 端支点 |  |  | 中間支点 | [11 empty] | 端支点 |  |  | 中間支点
|  |  | PC鋼材の種類 |  |  |  | 1S28.6 |  |  | 1S28.6 | [9 empty] | L１ |  | 0
|  |  | １段目 |  | Yp(ｍ） |  | 0 |  |  | 0 | [9 empty] | L2 |  |  |  |  | 0
[5 empty] | N(本） |  | 0
|  |  | ２段目 |  | Yp(ｍ） |  | 0 |  |  | 0
[5 empty] | N(本） |  |  |  |  | 0 | [7 empty] | は記入してください。
|  |  | ３段目 |  | Yp(ｍ） |  | 0 |  |  | 0 | [5 empty] | 注）横桁がRC構造の場合はPC鋼材の種類→鉄筋径として記入してください。
[5 empty] | N(本） |  |  |  |  | 0
⑥ 横桁の設計 | 曲げモーメントに対する検証 | [7 empty] | 注）横桁がRC構造の場合は上縁・下縁をσｃ・σｓとして記入してください。
[8 empty] | 端支点 | [9 empty] | 中間支点 | [8 empty] | 判定
[8 empty] | 最大モーメント |  |  |  | 最小モーメント | [5 empty] | 最大モーメント |  |  |  | 最小モーメント |  |  |  |  | 計算 | ページ | 設図
| 曲げモーメント |  |  |  |  | 死荷重作用時 |  | 0 | [20 empty] | －
設計荷重時
[9 empty] | ① |  |  |  |  | ② |  |  |  |  | ① |  |  |  | ② |  |  |  | 判定
[8 empty] | 上縁 |  | 下縁 |  | 上縁 |  |  | 下縁 |  |  | 上縁 |  | 下縁 |  | 上縁 |  | 下縁 |  |  | 計算 | ページ | 設図
| 合成応力度許容値(N/mm2) |  |  | 死荷重作用時 | [24 empty] | －
|  |  |  | 許容値 | [8 empty] | 0 |  |  | ≦σc≦ |  |  | 12.8
|  |  |  | 設計荷重時 |  |  | 最大 | 0
最小
|  |  |  | 許容値 | [8 empty] | -1.38 |  |  | ≦σc≦ |  |  | 12.8
| 曲げ破壊安全度 F≧1.0 | [6 empty] | 0
せん断力に対する検証
[8 empty] | 端支点 | [9 empty] | 中間支点 | [8 empty] | 計算 | ページ | 設図
| 斜引張応力度 (N/mm2) |  |  |  |  | 設計荷重時 |  | 0 | [20 empty] | －
[6 empty] | 許容値 | [8 empty] | σI |  |  | ≧σIa= |  |  | －1.88
| 斜引張鉄筋量 (㎝2/m) |  |  |  |  | 必要鉄筋量 |  | 0
最小鉄筋量
| 配置鉄筋 |  |  |  |  | As (㎝2)
[6 empty] | 鉄筋配置 |  | D |  |  | ＠ |  |  | × |  |  | 組 | D |  |  | ＠ |  | × |  |  | 組
照査のチェックポイントボックス
有効幅の設定は適切か
載荷荷重（有効幅内荷重・有効幅外荷重）の算出、構造系への載荷は適切か
有効幅内に載荷する活荷重の衝撃係数算出は適切か。
設計計算で決定したPC鋼材の位置及び本数は設計図に反映されているか。
設計計算で決定した必要鉄筋（斜引張鉄筋・軸方向鉄筋）は設計図に反映されているか。
横締めPC鋼材は主桁PC鋼材・横桁鉄筋・支承・落橋防止構造と相互干渉していないか。

## 横2
設計業務等のチェックシート
【ＰＣ上部工 PC連続箱桁橋１2／16】
横桁の設計
定着部 外ケーブル定着に対する補強
⑥ 横桁の設計 | [6 empty] | 端支点 | [7 empty] | 中間支点 | [5 empty] | 判定
[6 empty] | 鉛直方向 |  |  | 水平方向 |  |  |  | 鉛直方向 |  |  |  | 水平方向 |  |  |  | 計算 | ページ | 設図
| 曲げに対する | 検証 | 曲げモーメント(kN･m/m） |  |  | 0 | [16 empty] | －
|  |  | 曲げ応力度(N/ｍｍ2) |  |  | σｃ | σｓ |  | σｃ |  | σｓ |  | σｃ |  | σｓ |  | σｃ |  | σｓ |  | 計算 | ページ | 設図
[6 empty] | 0 | 0 | [15 empty] | －
[7 empty] | σｃ≦ |  | 12 |  |  | σｓ≦ |  | 180
|  |  | 必要鉄筋量（ｃｍ2/ｍ） |  |  | 0 | [16 empty] | －
|  |  | 配置 鉄筋 | 鉛直 | As (㎝2) | 0 | [16 empty] | －
[5 empty] | 鉄筋配置 | D |  | ＠ |  | × |  | 組 | D |  |  | ＠ |  | × |  | 組
|  |  |  | 水平 | As (㎝2) | 0
[5 empty] | 鉄筋配置 | D |  | ＠ |  | × |  | 組 | D |  |  | ＠ |  | × |  | 組
| せん断に対 | する検証 | 終局時最大せん断力（ｋN) |  |  | 0
|  |  | 必要斜引張鉄筋(ｃｍ2/m) |  |  | 0 | [16 empty] | -
|  |  | 配置鉄筋 |  | As (㎝2/m) | 0 | [6 empty] | 0
[5 empty] | 鉄筋配置 | D |  | ＠ |  | × |  | 組 | D |  |  | ＠ |  | × |  | 組
照査のチェックポイントボックス
外ケーブル定着部
格子（フレーム）の設定・外力（PC鋼材定着力）および作用位置は適切か。
鉛直・水平の2方向について最大・最小曲げモーメントおよび絶対最大せん断力に対して応力計算が実施されているか。
設計計算結果の必要鉄筋量は設計図に反映されているか。
斜引張鉄筋はせん断力の発生方向に配筋されているか。
偏向部
設計計算で仮定した部材寸法・外ケーブル位置・配置本数・偏向角は設計図と整合しているか。
外ケーブルの設定外力は適切か。
設計計算結果の必要鉄筋量は設計図に反映されているか。

## 架設
設計業務等のチェックシート
【ＰＣ上部工 PC連続箱桁橋１3／16】
施工時の検討
|  |  | 張り出し架設時 | [11 empty] | Ｋｖ
|  |  | 側径間閉合時 | [15 empty] | Ｋｈ |  |  |  |  | Ｋｖ
|  |  | 中央径間閉合時 | [19 empty] | ＰＣ鋼材種別
0
0
[5 empty] | 部に寸法を記入してください。 | [12 empty] | Ｋｈ |  | 0
Ｋｖ
（N/mm2)
[8 empty] | ② | [6 empty] | ④ | [6 empty] | ⑥ |  |  | 判定
| 張出架設 | 終了時 | 応力度 |  |  | 上縁 |  |  | 下縁 |  |  |  | 上縁 |  |  | 下縁 |  |  | 上縁 |  |  |  | 下縁 |  | 計算 | ページ | 設図
|  |  |  | 自重（機材含む） |  | 0 | [20 empty] | －
⑦ 架設時の設計 |  |  |  | プレストレス |  | 0
|  |  |  | 合成応力度 |  | 0
| 側径間閉合時 |  | 応力度 |  |  | 上縁 |  |  | 下縁 |  |  |  | 上縁 |  |  | 下縁 |  |  | 上縁 |  |  |  | 下縁 |  | 計算 | ページ | 設図
|  |  |  | 自重 | [22 empty] | －
プレストレス
プレストレス2次力
クリープ 乾燥収縮
合成応力度
| 中央径間閉合時 |  | 応力度 |  |  | 上縁 |  |  | 下縁 |  |  |  | 上縁 |  |  | 下縁 |  |  | 上縁 |  |  |  | 下縁 |  | 計算 | ページ | 設図
|  |  |  | 自重 | [22 empty] | －
プレストレス
プレストレス２次力
|  |  |  | クリープ 乾燥収縮 | [18 empty] | 0
|  |  |  | 合成応力度 |  | 0
| 架設時許容応力度 | [5 empty] | (主桁上縁は-1.0） | [5 empty] | -2.50 |  | ≦σc≦ |  | 15.4
|  | 橋脚番号 | [7 empty] | Ｐ１ | [9 empty] | Ｐ２ |  |  |  |  | 判定
| コンクリートブロック 反力（ｋN) |  |  |  |  | 最大反力 |  |  |  |  | 最小反力 |  |  |  |  | 最大反力 |  |  |  |  | 最小反力 |  |  |  | 計算 | ページ | 設図
柱頭部の検討 |  |  |  |  | 架設時 | 0 | [20 empty] | －
[5 empty] | 地震時 | [15 empty] | 0
仮固定鉛直PC鋼材種別・径
片側当り必要本数
| 片側ブロック面積B×ｈ(m２) |  |  |  |  | 0 |  | × | 0 |  |  | ＝ | 0 |  |  | 0 |  | × |  |  |  | ＝ | 0
| コンクリート応力度 （N/mm2) |  |  |  | 架設時 | 0 | [20 empty] | －
[5 empty] | 地震時 | [15 empty] | 0
| プレストレス（N/mm2) |  |  |  |  | 0 | [9 empty] | 0
| 合成応力度 許容値 （N/mm２） |  |  |  | 架設時 | 0
[5 empty] | 許容値 | [6 empty] | 0 |  | ≦σc≦ |  |  | 13.75
[5 empty] | 地震時 | 0
[5 empty] | 許容値 | [6 empty] | 0 |  | ≦σc≦ |  |  | 16.5
照査のチェックポイントボックス
仮沓コンクリートに接する上下部工の受圧部は十分間面積が確保されているか。・・・・・・・・・・
必要鉛直締めPC鋼材は設計図に反映されているか。･･･・・・・・・・・・・・・・・・・・・・・・・・・・・・・・

## 支落
設計業務等のチェックシート
【ＰＣ上部工 PC連続箱桁橋１4／16】
支承・落橋防止システム
⑧ 支 承 | 支承条件の選定（○をつける） | [8 empty] | 固定可動 |  |  |  | 分散 |  |  |  | 免震 |  |  | 判定
[9 empty] | A1 |  |  |  | A2 |  |  |  | P1 |  |  |  | 計算 | ページ | 設図
| 支 承 タ イ プ（A or B) | [7 empty] | タイプ |  |  |  | タイプ |  |  |  | タイプ
支 承 形 式(ゴム・鋼 等）
| 支承セット方向(支承線に対して角度表示） | [7 empty] | 度 |  |  |  | 度 |  |  |  | 度
| 移動量 | 常時設計移動量 | [5 empty] | mm | [14 empty] | ―
|  | 地震時移動量 | [5 empty] | mm
| 反力 | 常時鉛直反力 |  |  | 死荷重 | Rd |  | kN
⑧ 支承 |  |  |  |  | 設計荷重 | ΣR |  | kN
|  | 地震時水平反力 |  |  | 橋軸方向 Rh1 |  |  | kN
[5 empty] | 直角方向 Rh2 |  |  | kN
| 支承寸法 | 橋軸方向 |  |  | B |  |  | mm
|  | 直角方向 |  |  | Ｌ |  |  | mm
|  | ゴム全厚 |  |  | te×n=Σte |  |  | mm
|  | 内部鋼板厚 |  |  | ts |  |  | mm
|  | 全高 |  |  | Σh |  |  | mm
| 鉛直力支持 | 最大圧縮応力度 |  |  | σmax≦σmaxa |  |  | N/mm2 |  |  | ≦ | 8 |  |  | ≦ | 8 |  |  | ≦ | 8 |  |  | ―
|  | 圧縮応力振幅 |  |  | Δo≦Δσa |  |  | N/mm2 |  |  | ≦ | 5 |  |  | ≦ | 5 |  |  | ≦ | 5
|  | 最小圧縮応力度 |  |  | σmin≧σmina |  |  | N/mm2 |  |  | ≧ | ― |  |  | ≧ | ― |  |  | ≧ | ―
|  | 座屈安全性 | 常時 |  | σmax≦σcra |  |  | N/mm2 |  |  | ≦ | 16.23 |  |  | ≦ | 20.81 |  |  | ≦ | 20.81
|  |  | 地震時(L1) |  | σce≦σcra |  |  | N/mm2 |  |  | ≦ | 27.05 |  |  | ≦ | 34.69 |  |  | ≦ | 34.69
|  | 引張応力度 | 地震時(L1) |  | σte≦σta |  |  | N/mm2 |  |  | ≦ | 2 |  |  | ≦ | 2 |  |  | ≦ | 2
|  | 内部鋼板引張応力度 |  |  | σs≦σsa |  |  | N/mm2 |  |  | ≦ | 140 |  |  | ≦ | 140 |  |  | ≦ | 140
| 変位追随 | せん断歪み | 常時 |  | γs≦γsa |  |  | ％ |  |  | ≦ | 70 |  |  | ≦ | 70 |  |  | ≦ | 70
|  |  | 地震時(L1) |  | γse≦γsea |  |  | ％ |  |  | ≦ | 150 |  |  | ≦ | 150 |  |  | ≦ | 150
|  | 回転機能 |  |  | δr≦δc/fv |  |  | mm |  |  | ≦ | 1.095 |  |  | ≦ | 1.012 |  |  | ≦ | 0.955
| 局部せん断歪み |  |  |  | γt≦γta | [5 empty] | ≦ | 366.7 |  |  | ≦ | 366.7 |  |  | ≦ | 366.7
| アンカーボルト | 材質
|  | 径 |  |  | φ |  |  | mm
|  | 本数 |  |  | n |  |  | 本
|  | 埋込み長 |  |  | L |  |  | mm
|  | せん断応力度 |  |  | τh≦τha |  |  | N/mm2 |  |  | ≦ | 195.5 |  |  | ≦ | 195.5 |  |  | ≦ | 195.5 |  |  | ―
|  | 付着応力度 |  |  | τo≦τoa |  |  | N/mm2 |  |  | ≦ | 3 |  |  | ≦ | 3 |  |  | ≦ | 3 |  |  | ―
⑨ 落橋防止システム | 桁かかり長 | [8 empty] | A1 | [5 empty] | A2 |  |  |  |  | 計算 | ページ | 設図
|  |  |  | 設計計算 |  | 桁かかり長 ＳＥ（ｍ） |  |  |  | 0 | [5 empty] | 0
[6 empty] | 最小値 ＳＥＭ（ｍ） |  |  |  | 0
| 縁 端 長 |  |  | Ｓ（ｍ） | [5 empty] | 0
|  |  |  | Ｓａ＝0.2+0.005L（ｍ） | [5 empty] | 0
| 桁かかり長・縁端長の検証 | [8 empty] | OK | [5 empty] | OK |  |  |  |  | － | － | －
| 落橋防止構造 | [5 empty] | 単位：ｋN |  |  | A1 | [5 empty] | A2 |  |  |  |  | 計算 | ページ | 設図
構造形式
|  |  | 設計地震力 ＨＦ＝１．５Ｒｄ | [6 empty] | 0 | [5 empty] | 0 | [6 empty] | ―
|  |  | ＰＣケーブル本数(支点当り） ｎ | [6 empty] | 2 | [5 empty] | 2
|  |  | １本当り耐力 Ｐａ （ｋN) | [6 empty] | 0 | [5 empty] | 0
|  |  | 支点当り許容耐力 n・Ｐａ（ｋN) | [6 empty] | 0 | [5 empty] | 0
|  |  | n・Ｐａ≧ＨＦの検証 | [6 empty] | NG | [5 empty] | NG |  |  |  |  | － | －
| 変位制限構造 |  | 構造形式
|  |  | 設計地震力 Ｈｓ＝３・ｋｈ・Ｒｄ | [6 empty] | 0 | [5 empty] | 0 | [6 empty] | ―
|  |  | アンカーバー本数（支点当り）Ｎ | [6 empty] | 0 | [5 empty] | 0
|  |  | １本当りせん断耐力 Ｓａ | [6 empty] | 0 | [5 empty] | 0
|  |  | 支点当り許容せん断耐力 Ｎ・Ｓａ | [6 empty] | 0 | [5 empty] | 0
|  |  | Ｓａ≧Ｈｓの検証 | [6 empty] | NG | [5 empty] | NG |  |  |  |  | － | －
[8 empty] | 注） |  |  | 部に数値を記入してください。

## コメ
設計業務等のチェックシート
【ＰＣ上部工 PC連続箱桁橋１5／16】
コメント欄
【コメント欄】 （特に設計内容に係るコメント或いは構造面における判定結果（△・×）の記述等）
判定 | ○ | 適 切 |  |  | ① コメント欄が不足する場合や参考資料を添付する必要があるときは、別用紙とし
| △ | 要検討 |  | てＡ－４にまとめて添付する。
| × | 不適切

## 一覧表（自動計算）
設計業務等のチェックシート
【ＰＣ上部工 PC連続箱桁橋１6／16】
照査結果一覧表
|  | 設計条件 | [19 empty] | 主桁 曲げモーメント及びせん断力 | [28 empty] | 横桁
| 構造形式 | [6 empty] | 0 | [13 empty] | 曲げモーメントの検証 | [7 empty] | ② | [6 empty] | ④ | [6 empty] | ⑥ |  |  |  | 判定 |  |  | 端支点横桁
| 活荷重 | [6 empty] | 活荷重 | [19 empty] | 上縁 |  |  | 下縁 |  |  | 上縁 |  |  |  | 下縁 |  |  | 上縁 |  |  |  | 下縁 |  |  | 計 | 図 | [9 empty] | N/mm2 |  |  |  | ① |  |  |  |  | ② |  |  | 判定
| 橋長 | [6 empty] | 0 | [13 empty] | 合成 応力度 |  | 構造系完成時 |  |  |  | 0 |  |  | 0 |  |  | 0 |  |  |  | 0 |  |  | 0 |  |  |  | 0 |  |  | 0 | － | [11 empty] | 上縁 |  |  | 下縁 |  |  | 上縁 |  | 下縁 |  | 計 | 図
| 支間長 | [6 empty] | 0 | [15 empty] | 許容応力度 | [8 empty] | -1.38 |  |  | ≦σc≦ |  |  |  | 15.4 | [7 empty] | 0 |  |  | 合成 応力度 |  |  |  | 死荷重作用時 | [5 empty] | 0 |  |  | 0 |  |  | 0 |  | 0 |  | 0 | －
[24 empty] | 全死荷重時 |  | 供用開始時 |  | 0 |  |  | 0 |  |  | 0 |  |  |  | 0 |  |  | 0 |  |  |  | 0 |  |  | 0 | [6 empty] | 設計荷重時 |  |  |  | 最大 |  | 0 |  |  | 0 |  |  | 0 |  | 0 |  | 0
[26 empty] | クリープ終了時 |  | 0 |  |  | 0 |  |  | 0 |  |  |  | 0 |  |  | 0 |  |  |  | 0 |  |  | 0 | [10 empty] | 最小 |  | 0 |  |  | 0 |  |  | 0 |  | 0 |  | 0
| 有効幅員 | [6 empty] | 0 | [17 empty] | 許容値 | [6 empty] | 0 |  |  | ≦σc≦ |  |  |  | 15.4 | [7 empty] | 0 |  |  | 曲げ破壊安全度 | [9 empty] | 0 | [5 empty] | 0 |  |  |  | 0
| 桁高 | [6 empty] | 3 |  |  | ～ | 5 |  |  |  | ～ | 3 | [6 empty] | 設計荷重時 |  | D+L(max.) |  | 0 |  |  | 0 |  |  | 0 |  |  |  | 0 |  |  | 0 |  |  |  | 0 |  |  | 0 |  |  | 中間支点横桁
| 斜角 | [6 empty] | °′ ″ | [17 empty] | D+L(min.) |  | 0 |  |  | 0 |  |  | 0 |  |  |  | 0 |  |  | 0 |  |  |  | 0 |  |  | 0 | [10 empty] | N/mm2 |  |  |  | ① |  |  |  |  | ② |  |  | 判定
| 舗装 |  | 車道部 |  |  |  |  | mm（アスファルト） | [17 empty] | 許容値 |  |  | （但し、上縁は0.0） |  |  |  | -1.38 |  |  | ≦σc≦ |  |  |  | 12.8 | [7 empty] | 0 | [12 empty] | 上縁 |  |  | 下縁 |  |  | 上縁 |  | 下縁 |  | 計 | 図
|  |  | 歩道部 |  |  |  |  | mm（アスファルト） | [15 empty] | 温度荷重時 |  | 最大値 |  | 0 |  |  | 0 |  |  | 0 |  |  |  | 0 |  |  | 0 |  |  |  | 0 |  |  | 0 |  |  | 合成 応力度 |  |  |  | 死荷重作用時 | [5 empty] | 0 |  |  | 0 |  |  | 0 |  | 0 |  | 0 | －
| 主方向PC工法 | [6 empty] | 0 | [17 empty] | 最小値 |  | 0 |  |  | 0 |  |  | 0 |  |  |  | 0 |  |  | 0 |  |  |  | 0 |  |  | 0 | [6 empty] | 設計荷重時 |  |  |  | 最大 |  | 0 |  |  | 0 |  |  | 0 |  | 0 |  | 0
| コンクリート 設計基準強度 | [8 empty] | σｃｋ= |  |  | 36 |  |  | N/mm2 | [9 empty] | 許容値 | [6 empty] | -1.88 |  |  | ≦σc≦ |  |  |  | 14.72 | [7 empty] | 0 | [10 empty] | 最小 |  | 0 |  |  | 0 |  |  | 0 |  | 0 |  | 0
[30 empty] | ⑧ | [6 empty] | ⑩ | [6 empty] | ⑫ |  |  |  | 判定 |  |  | 曲げ破壊安全度 | [9 empty] | 0 | [5 empty] | 0 |  |  |  | 0
| 鉄筋 | [6 empty] | SD345 | [19 empty] | 上縁 |  |  | 下縁 |  |  | 上縁 |  |  |  | 下縁 |  |  | 上縁 |  |  |  | 下縁 |  |  | 計 | 図
| 設計水平震度 | [6 empty] | ｋｈ＝ | [13 empty] | 合成 応力度 |  | 構造系完成時 |  |  |  | 0 |  |  | 0 |  |  | 0 |  |  |  | 0 |  |  | 0 |  |  |  | 0 |  |  | 0 | －
| 架設工法 | [6 empty] | 0 | [15 empty] | 許容応力度 | [8 empty] | -1.38 |  |  | ≦σc≦ |  |  |  | 15.4 | [7 empty] | 0 |  |  | 落橋防止システム
| 適用示方書等 | [6 empty] | 道路橋示方書・同解説Ⅰ～Ⅴ Ｈ14.3 | [15 empty] | 全死荷重時 |  | 供用開始時 |  | 0 |  |  | 0 |  |  | 0 |  |  |  | 0 |  |  | 0 |  |  |  | 0 |  |  | 0 | [11 empty] | A1 |  |  |  |  | A2 |  |  |  | 計 | 図
[8 empty] | 土木工事設計要領 九州地方整備局 Ｈ22.5 | [17 empty] | クリープ終了時 |  | 0 |  |  | 0 |  |  | 0 |  |  |  | 0 |  |  | 0 |  |  |  | 0 |  |  | 0 |  |  | 桁かかり長 | [5 empty] | SE(ｍ） |  |  | 0 |  |  |  |  | 0 |  |  |  | 0 | 0
[8 empty] | ＰＣ設計施工指針 土木学会 Ｈ20.8.5 | [17 empty] | 許容値 | [6 empty] | 0 |  |  | ≦σc≦ |  |  |  | 15.4 | [7 empty] | 0 | [8 empty] | SEM(ｍ） |  |  | 0 |  |  |  |  | 0
[24 empty] | 設計荷重時 |  | D+L(max.) |  | 0 |  |  | 0 |  |  | 0 |  |  |  | 0 |  |  | 0 |  |  |  | 0 |  |  | 0 |  |  | 縁端長 | [5 empty] | S(ｍ） |  |  | 0 |  |  |  |  | 0 |  |  |  | 0 | 0
[26 empty] | D+L(min.) |  | 0 |  |  | 0 |  |  | 0 |  |  |  | 0 |  |  | 0 |  |  |  | 0 |  |  | 0 | [8 empty] | Sa(ｍ） |  |  | 0 |  |  |  |  | 0
[26 empty] | 許容値 |  |  | （但し、上縁は0.0） |  |  |  | -1.38 |  |  | ≦σc≦ |  |  |  | 12.8 | [7 empty] | 0 |  |  | 落橋防止構造 | [5 empty] | 形式 |  |  | 0 |  |  |  |  | 0 |  |  |  | 0 | 0
[24 empty] | 温度荷重時 |  | 最大値 |  | 0 |  |  | 0 |  |  | 0 |  |  |  | 0 |  |  | 0 |  |  |  | 0 |  |  | 0 | [8 empty] | 設計水平力 |  |  | 0 |  |  |  |  | 0 |  |  |  | 0 | －
[10 empty] | 配置ピッチ |  |  |  | 標準 |  | ＠ | 0 | [8 empty] | 最小値 |  | 0 |  |  | 0 |  |  | 0 |  |  |  | 0 |  |  | 0 |  |  |  | 0 |  |  | 0 | [8 empty] | 許容耐力 |  |  | 0 |  |  |  |  | 0 |  |  |  | 0
[14 empty] | 端部 |  | ＠ | 0 | [8 empty] | 許容値 | [6 empty] | -1.88 |  |  | ≦σc≦ |  |  |  | 14.72 | [7 empty] | 0 |  |  | 変位制限構造 | [5 empty] | 形式 |  |  | 0 |  |  |  |  | 0 |  |  |  | 0 | 0
| 横方向 | [8 empty] | PC鋼材種別 |  |  |  |  | 1S28.6 | [6 empty] | せん断力 設計荷重時の検証 | [25 empty] | 判定 | [8 empty] | 設計水平力 |  |  | 0 |  |  |  |  | 0 |  |  |  | 0 | －
[29 empty] | ① |  |  | ③ |  |  | ⑤ |  |  |  | ⑦ |  |  | ⑨ |  |  |  | ⑪ |  | 計 | 図 | [7 empty] | 許容耐力 |  |  | 0 |  |  |  |  | 0 |  |  |  | 0
[6 empty] | ① |  | ② | [8 empty] | ③ |  |  |  |  | 斜引張 応力度 (N/mm2) |  | 死荷重時 |  | σⅠ |  | 0 |  |  | 0 |  |  | 0 |  |  |  | 0 |  |  | 0 |  |  |  | 0 |  |  | 0 | － |  | 支承
|  |  |  | 0 | [14 empty] | 0 | [6 empty] | σⅠa | [6 empty] | σⅠa≦ |  |  |  | －0.92 | [10 empty] | 0 |  |  | 支承タイプ |  |  |  |  | タイプ |  |  |  | 支承形式 |  |  |  |  | 0 |  |  |  | 判定
[24 empty] | 設計 荷重時 |  | σⅠ |  | 0 |  |  | 0 |  |  | 0 |  |  |  | 0 |  |  | 0 |  |  |  | 0 |  |  | 0 | [7 empty] | A1 |  |  |  | A2 |  |  |  |  | P1 |  |  |  | 計 | 図
[5 empty] | ④ | [20 empty] | σⅠa | [6 empty] | σⅠa≦ |  |  |  | －1.88 | [10 empty] | 0 |  |  | 支承 寸法 (mm） |  | 橋軸方向 |  |  | 0 |  |  |  | 0 |  |  |  |  | 0 |  |  |  | 0 | 0
|  | As= | [19 empty] | せん断力 終局荷重作用時の検証 | [25 empty] | 判定 |  |  |  |  | 直角方向 |  |  | 0 |  |  |  | 0 |  |  |  |  | 0 |  |  |  | 0 | 0
|  | 0 | [9 empty] | As= |  | 0 | [14 empty] | ① |  |  | ③ |  |  | ⑤ |  |  |  | ⑦ |  |  | ⑨ |  |  |  | ⑪ |  | 計 | 図 |  |  |  | ゴム全厚 |  |  | 0 |  |  |  | 0 |  |  |  |  | 0 |  |  |  | 0 | 0
[22 empty] | ウエブ 圧壊 |  | 圧壊耐力Suc（ｋN) |  |  |  | 0 |  |  | 0 |  |  | 0 |  |  |  | 0 |  |  | 0 |  |  |  | 0 |  |  | 0 | － |  | 最大圧縮応力度 |  |  |  |  | 0 |  |  |  | 0 |  |  |  |  | 0 |  |  |  | 0 | －
[24 empty] | ウエブ圧壊の検証 |  |  |  | NG |  |  | NG |  |  | NG |  |  |  | NG |  |  | NG |  |  |  | NG |  |  | 0 |  |  | 最小圧縮応力度 |  |  |  |  | 0 |  |  |  | 0 |  |  |  |  | 0 |  |  |  | 0
[12 empty] | As= |  | 0 | [7 empty] | 平均せん断応力度(N/mm2） | [5 empty] | 0 |  |  | 0 |  |  | 0 |  |  |  | 0 |  |  | 0 |  |  |  | 0 |  |  | 0 |  |  | せん断 ひずみ |  |  | 常時 |  | 0 |  |  |  | 0 |  |  |  |  | 0 |  |  |  | 0
[9 empty] | ⑥ | [7 empty] | ⑦ |  |  |  |  | 平均せん断応力度の最大値 | [10 empty] | τ≦ |  | τmax= |  |  | 4.78 | [9 empty] | 0 | [5 empty] | 地震時 |  | 0 |  |  |  | 0 |  |  |  |  | 0 |  |  |  | 0
| 横方向の検証 設計断面番号 | [10 empty] | 0 | [17 empty] | 横方向の検証 設計断面番号 | [10 empty] | 0
[13 empty] | ① | [6 empty] | ② |  |  |  |  | ③ |  |  | 判定 | [13 empty] | ① | [6 empty] | ② | [7 empty] | ③ |  |  |  | 判定 |  |  |  | 項目の凡例
[8 empty] | N/mm2 |  | 上縁 |  |  |  | 下縁 |  |  |  | 上縁 |  |  | 下縁 |  |  | 上縁 |  | 下縁 |  | 計 | 図 | [7 empty] | N/mm2 |  |  | 上縁 |  |  | 下縁 |  |  |  | 上縁 |  |  | 下縁 |  |  |  | 上縁 |  |  |  | 下縁 |  |  | 計 | 図 |  |  | 与条件
| 上床版 | 死荷重作用時 |  |  |  |  | 合成応力度 |  |  | 0 |  |  |  | 0 |  |  |  | 0 |  |  | 0 |  |  | 0 |  | 0 |  | 0 | － | 上床版 | 死荷重作用時 |  |  |  |  | 合成応力度 |  |  |  | 0 |  |  | 0 |  |  |  | 0 |  |  | 0 |  |  |  | 0 |  |  |  | 0 |  |  | 0 | － |  |  | 入力値
[7 empty] | 許容値 |  |  | PC |  | 0 |  |  | ≦σｃ≦ |  |  | 12.8 |  |  | RC |  | σｃ≦ | 12 | σｓ≦ |  | 100 | [8 empty] | 許容値 |  |  |  | PC | 0 |  |  | ≦σｃ≦ |  |  | 12.8 |  |  | RC |  | σｃ≦ |  | 12 |  |  | σｓ≦ |  | 100 | [5 empty] | 設計諸量
|  | 設計荷重 作用時 |  |  |  |  | 最大活時 |  |  | 0 |  |  |  | 0 |  |  |  | 0 |  |  | 0 |  |  | 0 |  | 0 |  | 0 |  |  | 設計荷重 作用時 |  |  |  |  | 最大活時 |  |  |  | 0 |  |  | 0 |  |  |  | 0 |  |  | 0 |  |  |  | 0 |  |  |  | 0 |  |  | 0 |  |  |  | 設計照査値
[7 empty] | 最小活時 |  |  | 0 |  |  |  | 0 |  |  |  | 0 |  |  | 0 |  |  | 0 |  | 0 | [9 empty] | 最小活時 |  |  |  | 0 |  |  | 0 |  |  |  | 0 |  |  | 0 |  |  |  | 0 |  |  |  | 0
[7 empty] | 許容値 |  |  | PC |  | 0 |  |  | ≦σｃ≦ |  |  | 12.8 |  |  | RC |  | σｃ≦ | 12 | σｓ≦ |  | 140 | [8 empty] | 許容値 |  |  |  | PC | 0 |  |  | ≦σｃ≦ |  |  | 12.8 |  |  | RC |  | σｃ≦ |  | 12 |  |  | σｓ≦ |  | 140 | [5 empty] | 判定の評価
| RC部材 | [11 empty] | ④ | [6 empty] | ⑥ |  |  |  |  | ⑦ |  |  |  |  | RC部材 | [11 empty] | ④ | [6 empty] | ⑥ | [7 empty] | ⑦ | [7 empty] | ○ | ； | 適切
[8 empty] | N/mm2 |  | σｃ |  |  |  | σｓ |  |  |  | σｃ |  |  | σｓ |  |  | σｃ |  | σｓ |  | 計 | [8 empty] | N/mm2 |  |  | σｃ |  |  | σｓ |  |  |  | σｃ |  |  | σｓ |  |  |  | σｃ |  |  |  | σｓ |  |  | 計 |  |  |  | △ | ； | 要検討
|  | 死荷重作用時 |  |  |  |  | 曲げ応力度 |  |  | 0 |  |  |  | 0 |  |  |  | 0 |  |  | 0 |  |  | 0 |  | 0 |  | 0 |  |  | 死荷重作用時 |  |  |  |  | 曲げ応力度 |  |  |  | 0 |  |  | 0 |  |  |  | 0 |  |  | 0 |  |  |  | 0 |  |  |  | 0 |  |  | 0 |  |  |  | × | ； | 不適切
[7 empty] | 許容値 | [5 empty] | σｃ≦ |  |  | 12 |  |  |  | σｓ≦ |  |  | 100 | [12 empty] | 許容値 | [5 empty] | σｃ≦ |  |  | 12 |  |  |  | σｓ≦ |  |  | 100
|  | 設計荷重作用時 |  |  |  |  | 曲げ応力度 |  |  | 0 |  |  |  | 0 |  |  |  | 0 |  |  | 0 |  |  | 0 |  | 0 |  | 0 |  |  | 設計荷重作用時 |  |  |  |  | 曲げ応力度 |  |  |  | 0 |  |  | 0 |  |  |  | 0 |  |  | 0 |  |  |  | 0 |  |  |  | 0 |  |  | 0
[7 empty] | 許容値 | [5 empty] | σｃ≦ |  |  | 12 |  |  |  | σｓ≦ |  |  | 180 | [12 empty] | 許容値 | [5 empty] | σｃ≦ |  |  | 12 |  |  |  | σｓ≦ |  |  | 180