## フロー図（記載不要）
【 設計フロー図 ； ＲＣ橋脚工（動的照査法） １／１４ 】
注；設計フロー図に記述する各項目の○番号は、
本チェックシートの項目区分に対応

## 2
【 解析基本条件、固有振動解析 ； ＲＣ橋脚工（動的照査法） ２／１４ 】
対象工事名 |  |  |  |  | （記載不要）
対象 業務 |  | 業務等の名称 | [10 empty] | 受託者名 | [5 empty] | 業務の実施期間
解析対象の構造形式等 | [16 empty] | 適用示方書等
上部構造 |  | 形式
支間長(m)
下部構造 |  | 橋脚形式 (橋脚高) および 基礎形式 |  |  | P● | ； |  |  |  | ( ●●.●m ) |  |  | /
[5 empty] | P● | ； |  |  |  | ( ●●.●m ) |  |  | /
[5 empty] | P● | ； |  |  |  | ( ●●.●m ) |  |  | /
[5 empty] | P● | ； |  |  |  | ( ●●.●m ) |  |  | /
[5 empty] | P● | ； |  |  |  | ( ●●.●m ) |  |  | /
設計に使用した 主なソフトウｪア |  |  |  |  | ソフトウｪア名およびバージョン | [5 empty] | 開発会社 | [5 empty] | ソフトウｪアが準拠している示方書及びその年度
① 解析基本条件 | 項 目 | [5 empty] | 設定 |  |  |  |  | 判定 |  |  |  | 入力地震動 | [6 empty] | 判定
[12 empty] | 計算書 |  | 頁 |  | 記録場所 |  |  |  | 振幅調整後の最大加速度 (gal) |  | 継続時間 (sec) | 計算書 | 頁
| 橋の重要度区分 | [5 empty] | ●種 | [8 empty] | タイプⅠ
| 架橋地点の地域区分 | [5 empty] | ●地域
| 耐震設計上の地盤種別 | [5 empty] | ●種地盤
| 解析手法 | [14 empty] | タイプⅡ
| 解析する地震動レベルと 確保する耐震性能 | [6 empty] | レベル１ | ― | [15 empty] | FALSE
[8 empty] | レベル２ | ― | [15 empty] | FALSE
| 支承条件 | 対象橋脚番号 |  |  |  |  | P● |  |  | P● |  |  |  |  | P● |  |  | P● |  |  | P● |  | 計算書 | 頁
橋軸方向
直角方向
②、③ 固有振動解析の主要な条件と結果 | 支承（1支承） | 橋軸 | 等価剛性 KBL (kN/m) |  | タイプⅠ
タイプⅡ
等価減衰定数； h (%)
|  | 直角 | 等価剛性 KBT (kN/m) |  | タイプⅠ
タイプⅡ
等価減衰定数； h (%)
| 橋脚柱 | 降伏 剛性 |  | 橋軸 KyL (kN/m) | タイプⅠ
タイプⅡ
|  |  |  | 直角 KyT (kN/m) | タイプⅠ
タイプⅡ
減衰定数； h (%)
| 基礎 | 橋軸方向 集約バネ |  | 水平;Ass(kN/m)
回転;Arr(kNm/rad)
鉛直;Avv(kN/m)
|  | 直角方向 集約バネ |  | 水平;Ass(kN/m)
回転;Arr(kNm/rad)
鉛直;Avv(kN/m)
減衰定数； h (%)
| 卓越振動モード | 地震動タイプ |  |  |  |  | タイプⅠ | [9 empty] | タイプⅡ | [5 empty] | 計算書 | 頁
|  | 橋軸方向 | 上部構造 | 卓越モード次数
固有周期 (sec)
累積有効質量比(%)
|  |  | 各橋脚 | 卓越モード次数
固有周期 (sec)
累積有効質量比(%)
|  | 直角方向 | 上部構造 | 卓越モード次数
固有周期; T
累積有効質量比(%)
|  |  | 各橋脚 | 卓越モード次数
固有周期; T
累積有効質量比(%)
Note on X19: 道示Ⅴ参考資料に示されている振幅調整波の記録場所が、ﾄﾞﾛｯﾌﾟﾀﾞｳﾝﾘｽﾄで表示されるよう設定済み
Note on X22: 道示Ⅴ参考資料に示されている振幅調整波の記録場所が、ﾄﾞﾛｯﾌﾟﾀﾞｳﾝﾘｽﾄで表示されるよう設定済み

## 3
【 応答解析モデルの条件設定（その１） ； ＲＣ橋脚工（動的照査法） ３／１４ 】
対象橋脚 | [6 empty] | P● | P● | P● | P● | P● | 計算書 | 頁
② 応答解析モデルの主要な条件 （その１） | 支承 条件 |  |  | 橋軸方向 |  | ― | 0 | 0 | 0 | 0 | 0 | 0 | 0
|  |  |  | 直角方向 |  | ― | 0 | 0 | 0 | 0 | 0 | 0 | 0
| 支承バネの非線形特性（１支承当たり） | 履歴モデル
|  | 橋軸方向 | タイプⅠ | １次剛性； K1 |  | (kN/m)
|  |  |  | ２次剛性； K2 |  | (kN/m)
|  |  |  | 降伏変位； ｕy |  | (m)
|  |  |  | 設計変位； ｕB |  | (m)
|  |  | タイプⅡ | １次剛性； K1 |  | (kN/m)
|  |  |  | ２次剛性； K2 |  | (kN/m)
|  |  |  | 降伏変位； ｕy |  | (m)
|  |  |  | 設計変位； ｕB |  | (m)
|  | 直角方向 | タイプⅠ | １次剛性； K1 |  | (kN/m)
|  |  |  | ２次剛性； K2 |  | (kN/m)
|  |  |  | 降伏変位； ｕy |  | (m)
|  |  |  | 設計変位； ｕB |  | (m)
|  |  | タイプⅡ | １次剛性； K1 |  | (kN/m)
|  |  |  | ２次剛性； K2 |  | (kN/m)
|  |  |  | 降伏変位； ｕy |  | (m)
|  |  |  | 設計変位； ｕB |  | (m)
| 橋脚部塑性ヒンジの非線形特性 | 塑性ヒンジ部の履歴モデル
|  | 橋軸方向 | タイプⅠ | 柱下部 | 着目する橋脚柱 | ―
[5 empty] | 降伏曲げﾓｰﾒﾝﾄ; Ｍy | (kNm)
[5 empty] | 降伏時回転角 ; θpy | (μrad)
[5 empty] | 終局時回転角 ; θpu | (μrad)
|  |  | タイプⅡ | 柱下部 | 降伏曲げﾓｰﾒﾝﾄ; Ｍy | (kNm)
[5 empty] | 降伏時回転角 ; θpy | (μrad)
[5 empty] | 終局時回転角 ; θpu | (μrad)
|  | 直角方向 | タイプⅠ | 柱上部 | 着目する橋脚柱 | ―
[5 empty] | 降伏曲げﾓｰﾒﾝﾄ; Ｍy | (kNm)
[5 empty] | 降伏時回転角 ; θpy | (μrad)
[5 empty] | 終局時回転角 ; θpu | (μrad)
|  |  |  | 柱下部 | 降伏曲げﾓｰﾒﾝﾄ; Ｍy | (kNm)
[5 empty] | 降伏時回転角 ; θpy | (μrad)
[5 empty] | 終局時回転角 ; θpu | (μrad)
|  |  |  | 梁端部 | 曲げﾓｰﾒﾝﾄの作用方向 | ―
[5 empty] | 降伏曲げﾓｰﾒﾝﾄ; Ｍy | (kNm)
[5 empty] | 降伏時回転角 ; θpy | (μrad)
[5 empty] | 終局時回転角 ; θpu | (μrad)
|  |  |  | 梁中央 | 降伏曲げﾓｰﾒﾝﾄ; Ｍy | (kNm)
[5 empty] | 降伏時回転角 ; θpy | (μrad)
[5 empty] | 終局時回転角 ; θpu | (μrad)
|  |  | タイプⅡ | 柱上部 | 着目する橋脚柱 | ―
[5 empty] | 降伏曲げﾓｰﾒﾝﾄ; Ｍy | (kNm)
[5 empty] | 降伏時回転角 ; θpy | (μrad)
[5 empty] | 終局時回転角 ; θpu | (μrad)
|  |  |  | 柱下部 | 降伏曲げﾓｰﾒﾝﾄ; Ｍy | (kNm)
[5 empty] | 降伏時回転角 ; θpy | (μrad)
[5 empty] | 終局時回転角 ; θpu | (μrad)
|  |  |  | 梁端部 | 曲げﾓｰﾒﾝﾄの作用方向 | ―
[5 empty] | 降伏曲げﾓｰﾒﾝﾄ; Ｍy | (kNm)
[5 empty] | 降伏時回転角 ; θpy | (μrad)
[5 empty] | 終局時回転角 ; θpu | (μrad)
|  |  |  | 梁中央 | 降伏曲げﾓｰﾒﾝﾄ; Ｍy | (kNm)
[5 empty] | 降伏時回転角 ; θpy | (μrad)
[5 empty] | 終局時回転角 ; θpu | (μrad)

## 4
【 応答解析モデルの条件設定（その２） ； ＲＣ橋脚工（動的照査法） ４／１４ 】
対象橋脚 | [6 empty] | P● | P● | P● | P● | P● | 計算書 | 頁
② 応答解析モデルの主要な条件 （その２） | 橋脚はり部材の非線形特性 | 履歴モデル
|  | 橋軸方向 | タイプⅠ | 柱 | ひび割れ曲げﾓｰﾒﾝﾄ; Ｍc | (kNm)
[5 empty] | ひび割れ時曲率 ; φc | (1/m)
[5 empty] | 初降伏曲げﾓｰﾒﾝﾄ ; Ｍyo | (kNm)
[5 empty] | 初降伏時曲率 ; φyo | (1/m)
[5 empty] | 終局曲げﾓｰﾒﾝﾄ ; Ｍu | (kNm)
[5 empty] | 終局時曲率 ; φu | (1/m)
|  |  | タイプⅡ | 柱 | ひび割れ曲げﾓｰﾒﾝﾄ; Ｍc | (kNm)
[5 empty] | ひび割れ時曲率 ; φc | (1/m)
[5 empty] | 初降伏曲げﾓｰﾒﾝﾄ ; Ｍyo | (kNm)
[5 empty] | 初降伏時曲率 ; φyo | (1/m)
[5 empty] | 終局曲げﾓｰﾒﾝﾄ ; Ｍu | (kNm)
[5 empty] | 終局時曲率 ; φu | (1/m)
|  | 直角方向 | タイプⅠ | 左柱 | ひび割れ曲げﾓｰﾒﾝﾄ; Ｍc | (kNm)
[5 empty] | ひび割れ時曲率 ; φc | (1/m)
[5 empty] | 初降伏曲げﾓｰﾒﾝﾄ ; Ｍyo | (kNm)
[5 empty] | 初降伏時曲率 ; φyo | (1/m)
[5 empty] | 終局曲げﾓｰﾒﾝﾄ ; Ｍu | (kNm)
[5 empty] | 終局時曲率 ; φu | (1/m)
|  |  |  | 右柱 | ひび割れ曲げﾓｰﾒﾝﾄ; Ｍc | (kNm)
[5 empty] | ひび割れ時曲率 ; φc | (1/m)
[5 empty] | 初降伏曲げﾓｰﾒﾝﾄ ; Ｍyo | (kNm)
[5 empty] | 初降伏時曲率 ; φyo | (1/m)
[5 empty] | 終局曲げﾓｰﾒﾝﾄ ; Ｍu | (kNm)
[5 empty] | 終局時曲率 ; φu | (1/m)
|  |  |  | 梁 | ひび割れ曲げﾓｰﾒﾝﾄ; Ｍc | (kNm)
[5 empty] | ひび割れ時曲率 ; φc | (1/m)
[5 empty] | 初降伏曲げﾓｰﾒﾝﾄ ; Ｍyo | (kNm)
[5 empty] | 初降伏時曲率 ; φyo | (1/m)
[5 empty] | 終局曲げﾓｰﾒﾝﾄ ; Ｍu | (kNm)
[5 empty] | 終局時曲率 ; φu | (1/m)
|  |  |  | 梁 | ひび割れ曲げﾓｰﾒﾝﾄ; Ｍc | (kNm)
[5 empty] | ひび割れ時曲率 ; φc | (1/m)
[5 empty] | 初降伏曲げﾓｰﾒﾝﾄ ; Ｍyo | (kNm)
[5 empty] | 初降伏時曲率 ; φyo | (1/m)
[5 empty] | 終局曲げﾓｰﾒﾝﾄ ; Ｍu | (kNm)
[5 empty] | 終局時曲率 ; φu | (1/m)
|  |  | タイプⅡ | 左柱 | ひび割れ曲げﾓｰﾒﾝﾄ; Ｍc | (kNm)
[5 empty] | ひび割れ時曲率 ; φc | (1/m)
[5 empty] | 初降伏曲げﾓｰﾒﾝﾄ ; Ｍyo | (kNm)
[5 empty] | 初降伏時曲率 ; φyo | (1/m)
[5 empty] | 終局曲げﾓｰﾒﾝﾄ ; Ｍu | (kNm)
[5 empty] | 終局時曲率 ; φu | (1/m)
|  |  |  | 右柱 | ひび割れ曲げﾓｰﾒﾝﾄ; Ｍc | (kNm)
[5 empty] | ひび割れ時曲率 ; φc | (1/m)
[5 empty] | 初降伏曲げﾓｰﾒﾝﾄ ; Ｍyo | (kNm)
[5 empty] | 初降伏時曲率 ; φyo | (1/m)
[5 empty] | 終局曲げﾓｰﾒﾝﾄ ; Ｍu | (kNm)
[5 empty] | 終局時曲率 ; φu | (1/m)
|  |  |  | 梁 | ひび割れ曲げﾓｰﾒﾝﾄ; Ｍc | (kNm)
[5 empty] | ひび割れ時曲率 ; φc | (1/m)
[5 empty] | 初降伏曲げﾓｰﾒﾝﾄ ; Ｍyo | (kNm)
[5 empty] | 初降伏時曲率 ; φyo | (1/m)
[5 empty] | 終局曲げﾓｰﾒﾝﾄ ; Ｍu | (kNm)
[5 empty] | 終局時曲率 ; φu | (1/m)
|  |  |  | 梁 | ひび割れ曲げﾓｰﾒﾝﾄ; Ｍc | (kNm)
[5 empty] | ひび割れ時曲率 ; φc | (1/m)
[5 empty] | 初降伏曲げﾓｰﾒﾝﾄ ; Ｍyo | (kNm)
[5 empty] | 初降伏時曲率 ; φyo | (1/m)
[5 empty] | 終局曲げﾓｰﾒﾝﾄ ; Ｍu | (kNm)
[5 empty] | 終局時曲率 ; φu | (1/m)

## 5
【 応答解析モデルの条件設定（その３） ； ＲＣ橋脚工（動的照査法） ５／１４ 】
対象橋脚 |  |  |  |  | P● | P● |  | P● |  | P● | P● |  | 計算書 | 頁
②応答解析モデルの主要な条件 （その３） | 基礎バネ | 履歴モデル
|  | 橋軸方向 | 水平バネ; Ass | (kN/m)
|  |  | 回転バネ; Arr | (kNm/rad)
|  |  | 鉛直バネ; Avv | (kN/m)
|  | 直角方向 | 水平バネ; Ass | (kN/m)
|  |  | 回転バネ; Arr | (kNm/rad)
|  |  | 鉛直バネ; Avv | (kN/m)
| レイリー減衰 |  |  |  | タイプⅠ |  |  |  | タイプⅡ |  |  |  | 計算書 | 頁
|  | 橋軸方向 | 振動を支配する２つの 振動モード次数とその 固有振動数および減衰定数 |  | モード次数 |  | ●次 | ●次 | モード次数 |  | ●次 | ●次
[5 empty] | 固有振動数 ； 1/Ｔ（Hz） |  |  |  | 固有振動数 ； 1/Ｔ（Hz）
[5 empty] | 減衰定数 ; ｈ（%） |  |  |  | 減衰定数 ; ｈ（%）
|  |  | レイリー減衰 設定定数 |  | 質量ﾏﾄﾘｯｸｽ定数 ；α |  |  |  | 質量ﾏﾄﾘｯｸｽ定数 ；α
[5 empty] | 剛性ﾏﾄﾘｯｸｽ定数 ；β |  |  |  | 剛性ﾏﾄﾘｯｸｽ定数 ；β
|  | 直角方向 | 振動を支配する２つの 振動モード次数とその 固有振動数および減衰定数 |  | モード次数 |  | ●次 | ●次 | モード次数 |  | ●次 | ●次
[5 empty] | 固有振動数 ； 1/Ｔ（Hz） |  |  |  | 固有振動数 ； 1/Ｔ（Hz）
[5 empty] | 減衰定数 ; ｈ（%） |  |  |  | 減衰定数 ; ｈ（%）
|  |  | レイリー減衰 設定定数 |  | 質量ﾏﾄﾘｯｸｽ定数 ；α |  |  |  | 質量ﾏﾄﾘｯｸｽ定数 ；α
[5 empty] | 剛性ﾏﾄﾘｯｸｽ定数 ；β |  |  |  | 剛性ﾏﾄﾘｯｸｽ定数 ；β
| 応答解析モデルの条件設定等に関するチェックポイントボックス | [9 empty] | ( 対応が図られている場合には、チェックマークを付す )
| 1. | 上部構造部分の質量配置や作用位置は、平面線形計画（線形、幅員変化等）や橋梁形式の特性が配慮されたモデル化となっているか。
| 2. | フーチング底面に配する基礎バネの設定値や方向が、固有振動解析時のモデルと応答解析時のモデルで一致しているか（ 相互のモデルで橋軸と直角の方向を誤って入力している事例が多い ）。
| 3. | 支承バネや基礎バネの配置は、構築モデルの全体座標系を踏まえ、橋軸方向・直角方向それぞれの正しい方向に対応する値が配置されているか。 また、曲線橋を３次元モデル等で構築する場合、加振方向に対する支承バネや地盤バネの方向が各橋脚で異なってくるため、配置したバネが有効となる方向性を定義しているか。
| 4. | 構成部材や塑性ヒンジの非線形性が有効となる方向は、加振方向と一致しているか。
| 5. | 下部構造がラーメン式橋脚で、かつ上部構造が面内方向に荷重偏心している場合、柱の面外方向（橋軸方向）で分担する上部構造重量が左右柱で大きく異なることが反映されたモデル構築となっているか。
| 6. | 橋脚柱の非線形を規定するＭ～φ関係は、一般に死荷重時の軸力に基づいて求めている。しかしながら、ラーメン橋脚などの不静定構造系の面内方向では時間に応じて軸力が変動するため、Ｍ～φ関係も時間に応じて変化することとなる。軸力変動が大きいと想定される構造形態の場合、それに応じた非線形性の規程が解析モデルに的確に反映されているか。
注） 解析に使用した全体モデルや橋脚モデル化の概念図および詳細図を次ページに添付する。

## 6
【 全体モデルおよび格点配置図 ； ＲＣ橋脚工（動的照査法） ６／１４ 】
解析に使用した全体モデルの概念図および格点配置図を添付する。

## 7
【 橋脚モデル化概念図 ； ＲＣ橋脚工（動的照査法） ７／１４ 】
解析に使用した橋台、橋脚モデル化の概念図を添付する。

## 8
【 橋脚部モデル図（その１） ； ＲＣ橋脚工（動的照査法） ８／１４ 】
解析に使用した橋台、橋脚モデル化の格点配置図を添付する。

## 9
【 橋脚部モデル図（その２） ； ＲＣ橋脚工（動的照査法） ９／１４ 】
解析に使用した橋台、橋脚モデル化の格点配置図を添付する。

## 10
【 解析結果の照査（その１） ； ＲＣ橋脚工（動的照査法） １０／１４ 】
対象橋脚 | [5 empty] | P● | P● | P● | P● | P● | 計算書 | 頁
④¦a 橋脚基部のせん断耐力照査 | タイプⅠ | 橋軸方向 | 左柱 | ３波平均応答値 Ｓmax | (kN)
|  |  |  | せん断耐力 Ｐs | (kN)
|  |  |  | Ｐs／Ｓmax | ― | ― | ― | ― | ― | ―
|  |  | 右柱 | ３波平均応答値 Ｓmax | (kN)
|  |  |  | せん断耐力 Ｐs | (kN)
|  |  |  | Ｐs／Ｓmax | ― | ― | ― | ― | ― | ―
|  | 直角方向 | 左柱 | ３波平均応答値 Ｓmax | (kN)
|  |  |  | せん断耐力 Ｐs | (kN)
|  |  |  | Ｐs／Ｓmax | ― | ― | ― | ― | ― | ―
|  |  | 右柱 | ３波平均応答値 Ｓmax | (kN)
|  |  |  | せん断耐力 Ｐs | (kN)
|  |  |  | Ｐs／Ｓmax | ― | ― | ― | ― | ― | ―
| タイプⅡ | 橋軸方向 | 左柱 | ３波平均応答値 Ｓmax | (kN)
|  |  |  | せん断耐力 Ｐs | (kN)
|  |  |  | Ｐs／Ｓmax | ― | ― | ― | ― | ― | ―
|  |  | 右柱 | ３波平均応答値 Ｓmax | (kN)
|  |  |  | せん断耐力 Ｐs | (kN)
|  |  |  | Ｐs／Ｓmax | ― | ― | ― | ― | ― | ―
|  | 直角方向 | 左柱 | ３波平均応答値 Ｓmax | (kN)
|  |  |  | せん断耐力 Ｐs | (kN)
|  |  |  | Ｐs／Ｓmax | ― | ― | ― | ― | ― | ―
|  |  | 右柱 | ３波平均応答値 Ｓmax | (kN)
|  |  |  | せん断耐力 Ｐs | (kN)
|  |  |  | Ｐs／Ｓmax | ― | ― | ― | ― | ― | ―
④¦b 橋脚はり部材の曲率照査 | タイプⅠ | 橋軸方向 | 柱 | ３波平均応答値 φmax | (1/m)
|  |  |  | 許容曲率 φa | (1/m)
|  |  |  | φa／φmax | ― | ― | ― | ― | ― | ―
|  | 直角方向 | 左柱 | ３波平均応答値 φmax | (1/m)
|  |  |  | 許容曲率 φa | (1/m)
|  |  |  | φa／φmax | ― | ― | ― | ― | ― | ―
|  |  | 右柱 | ３波平均応答値 φmax | (1/m)
|  |  |  | 許容曲率 φa | (1/m)
|  |  |  | φa／φmax | ― | ― | ― | ― | ― | ―
|  |  | 梁 | ３波平均応答値 φmax | (1/m)
|  |  |  | 許容曲率 φa | (1/m)
|  |  |  | φa／φmax | ― | ― | ― | ― | ― | ―
|  |  | 梁 | ３波平均応答値 φmax | (1/m)
|  |  |  | 許容曲率 φa | (1/m)
|  |  |  | φa／φmax | ― | ― | ― | ― | ― | ―
| タイプⅡ | 橋軸方向 | 柱 | ３波平均応答値 φmax | (1/m)
|  |  |  | 許容曲率 φa | (1/m)
|  |  |  | φa／φmax | ― | ― | ― | ― | ― | ―
|  | 直角方向 | 左柱 | ３波平均応答値 φmax | (1/m)
|  |  |  | 許容曲率 φa | (1/m)
|  |  |  | φa／φmax | ― | ― | ― | ― | ― | ―
|  |  | 右柱 | ３波平均応答値 φmax | (1/m)
|  |  |  | 許容曲率 φa | (1/m)
|  |  |  | φa／φmax | ― | ― | ― | ― | ― | ―
|  |  | 梁 | ３波平均応答値 φmax | (1/m)
|  |  |  | 許容曲率 φa | (1/m)
|  |  |  | φa／φmax | ― | ― | ― | ― | ― | ―
|  |  | 梁 | ３波平均応答値 φmax | (1/m)
|  |  |  | 許容曲率 φa | (1/m)
|  |  |  | φa／φmax | ― | ― | ― | ― | ― | ―

## 11
【 解析結果の照査（その２） ； ＲＣ橋脚工（動的照査法） １１／１４ 】
対象橋脚 | [5 empty] | P● | P● | P● | P● | P● | 計算書 | 頁
④¦c 橋脚部塑性ヒンジの回転角照査 | タイプⅠ | 橋軸方向 | 左柱 | ３波平均応答値 θmax | (μrad)
|  |  |  | 許容回転角 θpa | (μrad)
|  |  |  | θpa／θmax | ― | ― | ― | ― | ― | ―
|  |  | 右柱 | ３波平均応答値 θmax | (μrad)
|  |  |  | 許容回転角 θpa | (μrad)
|  |  |  | θpa／θmax | ― | ― | ― | ― | ― | ―
|  | 直角方向 | 左柱（上側） | ３波平均応答値 θmax | (μrad)
|  |  |  | 許容回転角 θpa | (μrad)
|  |  |  | θpa／θmax | ― | ― | ― | ― | ― | ―
|  |  | 左柱（下側） | ３波平均応答値 θmax | (μrad)
|  |  |  | 許容回転角 θpa | (μrad)
|  |  |  | θpa／θmax | ― | ― | ― | ― | ― | ―
|  |  | 右柱（上側） | ３波平均応答値 θmax | (μrad)
|  |  |  | 許容回転角 θpa | (μrad)
|  |  |  | θpa／θmax | ― | ― | ― | ― | ― | ―
|  |  | 右柱（下側） | ３波平均応答値 θmax | (μrad)
|  |  |  | 許容回転角 θpa | (μrad)
|  |  |  | θpa／θmax | ― | ― | ― | ― | ― | ―
| タイプⅡ | 橋軸方向 | 左柱 | ３波平均応答値 θmax | (μrad)
|  |  |  | 許容回転角 θpa | (μrad)
|  |  |  | θpa／θmax | ― | ― | ― | ― | ― | ―
|  |  | 右柱 | ３波平均応答値 θmax | (μrad)
|  |  |  | 許容回転角 θpa | (μrad)
|  |  |  | θpa／θmax | ― | ― | ― | ― | ― | ―
|  | 直角方向 | 左柱（上側） | ３波平均応答値 θmax | (μrad)
|  |  |  | 許容回転角 θpa | (μrad)
|  |  |  | θpa／θmax | ― | ― | ― | ― | ― | ―
|  |  | 左柱（下側） | ３波平均応答値 θmax | (μrad)
|  |  |  | 許容回転角 θpa | (μrad)
|  |  |  | θpa／θmax | ― | ― | ― | ― | ― | ―
|  |  | 右柱（上側） | ３波平均応答値 θmax | (μrad)
|  |  |  | 許容回転角 θpa | (μrad)
|  |  |  | θpa／θmax | ― | ― | ― | ― | ― | ―
|  |  | 右柱（下側） | ３波平均応答値 θmax | (μrad)
|  |  |  | 許容回転角 θpa | (μrad)
|  |  |  | θpa／θmax | ― | ― | ― | ― | ― | ―
④¦d 上部構造重心位置での残留変位照査 | タイプⅠ | 橋軸方向 |  | ３波平均残留変位 δR | ( m )
|  |  |  | 許容残留変位 δRa | ( m )
|  |  |  | δRa／δR | ― | ― | ― | ― | ― | ―
|  | 直角方向 |  | ３波平均残留変位 δR | ( m )
|  |  |  | 許容残留変位 δRa | ( m )
|  |  |  | δRa／δR | ― | ― | ― | ― | ― | ―
| タイプⅡ | 橋軸方向 |  | ３波平均残留変位 δR | ( m )
|  |  |  | 許容残留変位 δRa | ( m )
|  |  |  | δRa／δR | ― | ― | ― | ― | ― | ―
|  | 直角方向 |  | ３波平均残留変位 δR | ( m )
|  |  |  | 許容残留変位 δRa | ( m )
|  |  |  | δRa／δR | ― | ― | ― | ― | ― | ―

## 12
【 解析結果の照査（その３） ； ＲＣ橋脚工（動的照査法） １２／１４ 】
対象橋脚 | [5 empty] | P● | P● | P● | P● | P● | 計算書 | 頁
④¦a 梁部のせん断耐力照査 | タイプⅠ | 梁端部（左側） | 梁付け根 | ３波平均応答値 Ｓmax | (kN)
|  |  |  | せん断耐力 Ｐs | (kN)
|  |  |  | Ｐs／Ｓmax | ― | ― | ― | ― | ― | ―
|  |  | 塑性ヒンジ | ３波平均応答値 Ｓmax | (kN)
|  |  |  | せん断耐力 Ｐs | (kN)
|  |  |  | Ｐs／Ｓmax | ― | ― | ― | ― | ― | ―
|  |  | ハンチ端 | ３波平均応答値 Ｓmax | (kN)
|  |  |  | せん断耐力 Ｐs | (kN)
|  |  |  | Ｐs／Ｓmax | ― | ― | ― | ― | ― | ―
|  | 梁端部（右側） | ハンチ端 | ３波平均応答値 Ｓmax | (kN)
|  |  |  | せん断耐力 Ｐs | (kN)
|  |  |  | Ｐs／Ｓmax | ― | ― | ― | ― | ― | ―
|  |  | 塑性ヒンジ | ３波平均応答値 Ｓmax | (kN)
|  |  |  | せん断耐力 Ｐs | (kN)
|  |  |  | Ｐs／Ｓmax | ― | ― | ― | ― | ― | ―
|  |  | 梁付け根 | ３波平均応答値 Ｓmax | (kN)
|  |  |  | せん断耐力 Ｐs | (kN)
|  |  |  | Ｐs／Ｓmax | ― | ― | ― | ― | ― | ―
| タイプⅡ | 梁端部（左側） | 梁付け根 | ３波平均応答値 Ｓmax | (kN)
|  |  |  | せん断耐力 Ｐs | (kN)
|  |  |  | Ｐs／Ｓmax | ― | ― | ― | ― | ― | ―
|  |  | 塑性ヒンジ | ３波平均応答値 Ｓmax | (kN)
|  |  |  | せん断耐力 Ｐs | (kN)
|  |  |  | Ｐs／Ｓmax | ― | ― | ― | ― | ― | ―
|  |  | ハンチ端 | ３波平均応答値 Ｓmax | (kN)
|  |  |  | せん断耐力 Ｐs | (kN)
|  |  |  | Ｐs／Ｓmax | ― | ― | ― | ― | ― | ―
|  | 梁端部（右側） | ハンチ端 | ３波平均応答値 Ｓmax | (kN)
|  |  |  | せん断耐力 Ｐs | (kN)
|  |  |  | Ｐs／Ｓmax | ― | ― | ― | ― | ― | ―
|  |  | 塑性ヒンジ | ３波平均応答値 Ｓmax | (kN)
|  |  |  | せん断耐力 Ｐs | (kN)
|  |  |  | Ｐs／Ｓmax | ― | ― | ― | ― | ― | ―
|  |  | 梁付け根 | ３波平均応答値 Ｓmax | (kN)
|  |  |  | せん断耐力 Ｐs | (kN)
|  |  |  | Ｐs／Ｓmax | ― | ― | ― | ― | ― | ―
④¦c 梁部塑性ヒンジの回転角照査 | タイプⅠ | 梁端部（左側） | 上側引張 | ３波平均応答値 θmax | (μrad)
|  |  |  | 許容回転角 θpa | (μrad)
|  |  |  | θpa／θmax | ― | ― | ― | ― | ― | ―
|  |  | 下側引張 | ３波平均応答値 θmin | (μrad)
|  |  |  | 許容回転角 θpa | (μrad)
|  |  |  | θpa／θmin | ― | ― | ― | ― | ― | ―
|  | 梁端部（右側） | 上側引張 | ３波平均応答値 θmax | (μrad)
|  |  |  | 許容回転角 θpa | (μrad)
|  |  |  | θpa／θmax | ― | ― | ― | ― | ― | ―
|  |  | 下側引張 | ３波平均応答値 θmin | (μrad)
|  |  |  | 許容回転角 θpa | (μrad)
|  |  |  | θpa／θmin | ― | ― | ― | ― | ― | ―
| タイプⅡ | 梁端部（左側） | 最大 | ３波平均応答値 θmax | (μrad)
|  |  |  | 許容回転角 θpa | (μrad)
|  |  |  | θpa／θmax | ― | ― | ― | ― | ― | ―
|  |  | 最小 | ３波平均応答値 θmin | (μrad)
|  |  |  | 許容回転角 θpa | (μrad)
|  |  |  | θpa／θmin | ― | ― | ― | ― | ― | ―
|  | 梁端部（右側） | 最大 | ３波平均応答値 θmax | (μrad)
|  |  |  | 許容回転角 θpa | (μrad)
|  |  |  | θpa／θmax | ― | ― | ― | ― | ― | ―
|  |  | 最小 | ３波平均応答値 θmin | (μrad)
|  |  |  | 許容回転角 θpa | (μrad)
|  |  |  | θpa／θmin | ― | ― | ― | ― | ― | ―

## 13
【 解析結果の照査（その４） ； ＲＣ橋脚工（動的照査法） １３／１４ 】
対象橋脚 |  |  |  |  | P● | P● | P● | P● |  | P● | 計算書 | 頁
④¦e 支承変形量の照査 | タイプⅠ | 橋軸方向 | 平均せん断変形量 ub | (cm)
|  |  | 支承のゴム総厚 ｔe | (cm)
|  |  | 許容せん断変形量 uba | (cm) | ― | ― | ― | ― |  | ― |  |  | ´
|  |  | uba／ub | ― | ― | ― | ― | ― |  | ―
|  |  | 支承設計変位 uB | (cm)
|  |  | 支承剛性比 uB／ub | (%) | ― | ― | ― | ― |  | ―
解析で得た支承のせん断変形量と支承設計で用いた設計変位の比が、±10％以内であることを照査する。
|  | 直角方向 | 平均せん断変形量 ub | (cm)
|  |  | 支承のゴム総厚 ｔe | (cm)
|  |  | 許容せん断変形量 uba | (cm) | ― | ― | ― | ― |  | ―
|  |  | uba／ub | ― | ― | ― | ― | ― |  | ―
|  |  | 支承設計変位 uB | (cm)
|  |  | 支承剛性比 uB／ub | (%) | ― | ― | ― | ― |  | ―
解析で得た支承のせん断変形量と支承設計で用いた設計変位の比が、±10％以内であることを照査する。
| タイプⅡ | 橋軸方向 | 平均せん断変形量 ub | (cm)
|  |  | 支承のゴム総厚 ｔe | (cm)
|  |  | 許容せん断変形量 uba | (cm) | ― | ― | ― | ― |  | ―
|  |  | uba／ub | ― | ― | ― | ― | ― |  | ―
|  |  | 支承設計変位 uB | (cm)
|  |  | 支承剛性比 uB／ub | (%) | ― | ― | ― | ― |  | ―
解析で得た支承のせん断変形量と支承設計で用いた設計変位の比が、±10％以内であることを照査する。
|  | 直角方向 | 平均せん断変形量 ub | (cm)
|  |  | 支承のゴム総厚 ｔe | (cm)
|  |  | 許容せん断変形量 uba | (cm) | ― | ― | ― | ― |  | ―
|  |  | uba／ub | ― | ― | ― | ― | ― |  | ―
|  |  | 支承設計変位 uB | (cm)
|  |  | 支承剛性比 uB／ub | (%) | ― | ― | ― | ― |  | ―
解析で得た支承のせん断変形量と支承設計で用いた設計変位の比が、±10％以内であることを照査する。
| 応答解析結果に関するチェックポイントボックス | [7 empty] | ( 対応が図られている場合には、チェックマークを付す )
| 1. | 振動モードが想定されるモードと大幅に異なる等、特異な振動性状を示していないことを確かめたか。
| 2. | ３波平均応答値は、一般的に算術平均値が用いられている。各入力波に対応する応答値が許容値を大幅に超過している箇所はないか。
| 3. | 塑性化を想定していない構成部材については、その部材端での応答曲率が降伏曲率以下であり、想定どおり塑性化が生じていないことを確認しているか。
| 4. | 支承や橋脚部材の非線形履歴曲線は、設定した骨格曲線上を動いているか。

## コメント
【 その他 ； ＲＣ橋脚工（動的照査法） １４／１４ 】
【 コメント欄 】（ 特に設計内容に係るコメント或いは構造面における判定結果（△・×）の記述等 ）
判定 |  | ○ 適 切 △ 要検討 × 不適切 | コメント欄が不足する場合や参考資料を添付する必要があるときは、別用紙としてＡ－４にまとめて添付する。