## フロー図(記載不要)
設計業務等のチェックシート
【鋼製橋脚工（単柱・ｺﾝｸﾘｰﾄ充填）１／１０】
設計フローチャート
動的解析による耐震性能の照査フロー
形状寸法又は、支承諸元の変更
レベル２地震動に対する耐震性能の照査
鋼材量等の変更
耐震条件確認
照査を満足
しない
照査を満足しない
注．動的解析、落橋防止システム、直接基礎以外
については別紙チェックシート参照
橋梁構造のモデル化
・節点座標、要素分割
・部材剛性、質量
動的解析条件の設定
動的解析の実施及び解析結果の評価
・応答波形の確認
・履歴曲線の確認
・発生断面力分布と変形正常の整合性
⑦動的解析結果に基づく各部材の安全性の照査
・塑性化を許容した部材の応答塑性率が許容値 以下（曲げの照査）
・最大応答変位或いは、残留変位が許容値以下
・ゴム支承の発生せん断歪みが許容せん断
歪み以下
・下限値（橋脚）の照査・充填高さの照査
・アンカー部の照査
・基礎の安全性の照査
落橋防止システムの設計
始
構造諸元、支承諸元の変更
終
固有振動解析による橋梁振動特性の把握
・固有振動解析方法の選定
・固有振動モードの確認
解析条件の見直し
④⑤⑥橋脚各部の設計
⑨疲労の照査
基礎の設計
常時荷重に対する構造諸元の設定
(①②③設計条件、諸元荷重ｹｰｽの設定)
レベル１地震動に対する耐震性能の照査
（静的照査法）

## 条件
設計業務等のチェックシート
【鋼製橋脚工（単柱・ｺﾝｸﾘｰﾄ充填）２／１０】
設計条件、許容応力度
対象工事名 |  |  | (記載不要)
対象業務 | 業務等の名称 | [15 empty] | 受 託 者 名 | [9 empty] | 業務の実施期間
H . . ～H . .
照査工種 |  |  | 構 造 形 式 等 | [13 empty] | 適 用 示 方 書 等
道路橋示方書・同解説Ⅰ～Ⅴ H14.3
土木工事設計要領 九州地方整備局 H22.5
鋼道路橋の疲労設計指針 H14.9
使用ﾌﾟﾛｸﾞﾗﾑ |  |  | ﾌﾟﾛｸﾞﾗﾑ名 |  |  |  | 開発会社 |  |  |  | 適用示方書（年度版） | [8 empty] | ﾌﾟﾛｸﾞﾗﾑ名 |  |  |  | 開発会社 |  |  |  | 適用示方書（年度版）
① 設計条件 | 地域区分,重要度区分 | [6 empty] | 地域 |  |  | 、 |  |  | 種の橋 |  |  | 支承の種類 | [7 empty] | ゴム支承 |  |  |  |  | （タイプ |  |  | )
| 活荷重 | [15 empty] | 支承条件 |  |  |  | 橋軸方向
| 上部工形式 | [19 empty] | 直角方向
| 梁長さ(m) | [7 empty] | + |  |  |  | + |  |  |  | 連結方法
[6 empty] | (左張出長) |  |  |  | (柱幅) |  |  |  | (右張出長)
| 柱全高(m) | [9 empty] | (ﾌｰﾁﾝｸﾞ天端より) | [5 empty] | 防せい防蝕法
| ｺﾝｸﾘｰﾄの充填高(m) | [9 empty] | (ﾌｰﾁﾝｸﾞ天端より) | [5 empty] | 基礎形式 | [12 empty] | 基礎
| 主要鋼材 | [15 empty] | 地盤種別 | [12 empty] | 種地盤
| 降伏点保証鋼材の使用の有無(t＞40mm) | [10 empty] | 有 ・ 無 | [17 empty] | 計算書 | 設計図 | 計算書頁
② 上部工反力等 | 上部工反力 |  |  |  | 死荷重 |  |  |  | Rd |  | = | [5 empty] | kN |  | 上部工反力との整合 | [11 empty] | ―
[5 empty] | 活荷重 |  |  |  | RL+i |  | = | [5 empty] | kN |  | 適 ・ 不適
| 水平震度 | レベル１ |  |  |  | 橋軸方向 |  |  |  | 固有周期 |  |  |  | T= | [5 empty] | s | 水平震度 |  |  |  | kh= | [5 empty] | ―
[10 empty] | 慣 性 力 |  |  |  | H= | [5 empty] | kN | 作 用 高(梁天端より) |  |  |  | y= |  |  |  | m
[6 empty] | 直角方向 |  |  |  | 固有周期 |  |  |  | T= | [5 empty] | s | 水平震度 |  |  |  | kh=
[10 empty] | 慣 性 力 |  |  |  | H= | [5 empty] | kN | 作 用 高(梁天端より) |  |  |  | y= |  |  |  | m
[6 empty] | 橋軸方向 |  |  |  | 固有周期 |  |  |  | T= | [5 empty] | s | 水平震度 |  |  |  | khc= | [5 empty] | ―
|  | レベル２ | [7 empty] | 分担重量 |  |  |  | Wu= | [5 empty] | kN | 作 用 高(梁天端より) |  |  |  | y= |  |  |  | m
|  | (ﾀｲﾌﾟⅡ) |  |  |  | 直角方向 |  |  |  | 固有周期 |  |  |  | T= | [5 empty] | s | 水平震度 |  |  |  | khc=
[10 empty] | 分担重量 |  |  |  | Wu= | [5 empty] | kN | 作 用 高(梁天端より) |  |  |  | y= |  |  |  | m
③ 許容応力度 | 項 目 | [5 empty] | 材 質 | [7 empty] | 示方書 | [7 empty] | 採用値
| 橋脚鋼材 引張応力度 | [18 empty] | N/mm2 | [7 empty] | N/mm2
[20 empty] | N/mm2 | [7 empty] | N/mm2
[20 empty] | N/mm2 | [7 empty] | N/mm2
[20 empty] | N/mm2 | [7 empty] | N/mm2
| 橋脚鋼材 せん断応力度 | [18 empty] | N/mm2 | [7 empty] | N/mm2
[20 empty] | N/mm2 | [7 empty] | N/mm2
[20 empty] | N/mm2 | [7 empty] | N/mm2
[20 empty] | N/mm2 | [7 empty] | N/mm2
| ｱﾝｶｰﾌﾚｰﾑ |  |  | 鋼材 | [15 empty] | N/mm2 | [7 empty] | N/mm2
| 引張応力度 |  |  | ｱﾝｶｰﾎﾞﾙﾄ | [15 empty] | N/mm2 | [7 empty] | N/mm2
| ｱﾝｶｰﾌﾚｰﾑ |  |  | 鋼材 | [15 empty] | N/mm2 | [7 empty] | N/mm2
| せん断応力度 |  |  | ｱﾝｶｰﾎﾞﾙﾄ | [15 empty] | N/mm2 | [7 empty] | N/mm2
| 充填コンクリート | [13 empty] | σck= |  |  |  |  | N/mm2 |  |  | σck= |  |  |  |  | N/mm2
| フーチング |  |  | ｺﾝｸﾘｰﾄ | [10 empty] | σck= |  |  |  |  | N/mm2 |  |  | σck= |  |  |  |  | N/mm2
|  |  |  | 鉄筋 | [15 empty] | N/mm2 | [7 empty] | N/mm2
| 根巻コンクリート | [13 empty] | σck= |  |  |  |  | N/mm2 |  |  | σck= |  |  |  |  | N/mm2
基礎の安定照査 | 直接基礎の場合 | [28 empty] | 計算書 | 設計図 | 計算書頁
| 剛体とみなせるﾌｰﾁﾝｸﾞ厚 |  |  |  |  | m | β・λ= | [5 empty] | ≦1.0 |  |  | h= |  |  |  | ≧B/5= | [5 empty] | (岩盤支持の場合) |  |  |  |  | ―
[7 empty] | 橋軸方向 | [8 empty] | 計算書 |  | 設計図 |  | 計算書頁 |  | 直角方向
| 転倒 | 常時 |  | e | m |  |  |  |  | ≦B/6= | [7 empty] | ― | [6 empty] | ≦B/6= | [5 empty] | ―
|  | 地震時 | [7 empty] | ≦B/3= | [7 empty] | ― | [6 empty] | ≦B/3= | [5 empty] | ―
| 滑動 | 常時 |  | f | ― |  |  |  |  | ≧ | [7 empty] | ― | [6 empty] | ≧ | [5 empty] | ―
|  | 地震時 | [7 empty] | ≧ | [7 empty] | ― | [6 empty] | ≧ | [5 empty] | ―
| 支持力 |  |  | N | kN |  |  |  |  | ≦Qa= | [7 empty] | ― | [6 empty] | ≦Qa= | [5 empty] | ―
|  |  |  | q | kN/m2 |  |  |  |  | ≦qa= | [7 empty] | ― | [6 empty] | ≦qa= | [5 empty] | ―

## 柱梁1
設計業務等のチェックシート
【鋼製橋脚工（単柱・ｺﾝｸﾘｰﾄ充填）３／１０】
柱 ・ 梁 （１）
④ 柱 ・ 梁 | 外形寸法 |  |  | 柱 |  | 橋軸方向幅 | [7 empty] | m | 直角方向幅 | [6 empty] | m | [9 empty] | 判定
|  |  |  | 梁 |  | 付け根高さ | [7 empty] | m | 先端高さ | [6 empty] | m | 梁幅 | [7 empty] | m
| 柱部材 |  |  |  |  | 断面①（柱下） | [8 empty] | 断面②（柱中） | [7 empty] | 断面③（柱上）
[6 empty] | 面内 |  |  |  |  | 面外 |  |  |  | 面内 |  |  | 面外 |  |  |  |  | 面内 |  |  |  | 面外 |  |  |  |  | 計算書 | 設計図 | 計算書頁
|  | 断面力 | 有効座屈長(m) | [29 empty] | ―
|  |  | 曲げﾓｰﾒﾝﾄ(N・m) | [29 empty] | ―
|  |  | 軸力(kN) | [29 empty] | ―
|  |  | せん断力(kN) | [29 empty] | ―
|  | 断面構成 | Ｆｌｇ | [6 empty] | × | [6 empty] | × | [8 empty] | ×
|  |  | F・Rib | [6 empty] | × | [6 empty] | × | [8 empty] | ×
|  |  | Ｗｅｂ | [6 empty] | × | [6 empty] | × | [8 empty] | ×
|  |  | W・Rib | [6 empty] | × | [6 empty] | × | [8 empty] | ×
(材質)
|  | 応力度 | 道示4.3.4式 |  |  |  |  | ≦ |  |  |  |  | ≦ |  |  | ≦ |  |  |  | ≦ |  |  |  |  | ≦ |  |  |  | ≦ |  |  |  | ―
|  |  | 道示4.3.5式 |  |  |  |  | ≦ |  |  |  |  | ≦ |  |  | ≦ |  |  |  | ≦ |  |  |  |  | ≦ |  |  |  | ≦
|  |  | τ |  |  |  |  | ≦ |  |  |  |  | ≦ |  |  | ≦ |  |  |  | ≦ |  |  |  |  | ≦ |  |  |  | ≦
|  | N/mm2 | 合成応力度 |  |  |  |  | ≦ |  |  |  |  | ≦ |  |  | ≦ |  |  |  | ≦ |  |  |  |  | ≦ |  |  |  | ≦
| 梁部材 |  |  |  |  | 断面④（梁左 ） | [8 empty] | 断面⑤（梁右） | [7 empty] | 断面（ ）
[6 empty] | 面内 |  |  |  |  | 面外 |  |  |  | 面内 |  |  | 面外 |  |  |  |  | 面内 |  |  |  | 面外
|  | 断面力 | 有効座屈長(m) | [29 empty] | ―
|  |  | 曲げﾓｰﾒﾝﾄ(N・m) | [29 empty] | ―
|  |  | せん断力(kN) | [29 empty] | ―
|  | 断面構成 | U-Flg | [6 empty] | × | [6 empty] | × | [8 empty] | ×
|  |  | U-Rib | [6 empty] | × | [6 empty] | × | [8 empty] | ×
|  |  | Ｗｅｂ | [6 empty] | × | [6 empty] | × | [8 empty] | ×
|  |  | W-Rib | [6 empty] | × | [6 empty] | × | [8 empty] | ×
|  |  | L-Flg | [6 empty] | × | [6 empty] | × | [8 empty] | ×
|  |  | L-Rib | [6 empty] | × | [6 empty] | × | [8 empty] | ×
(材質)
|  | 応力度 | σu |  |  |  |  | ≦ |  |  |  |  | ≦ |  |  | ≦ |  |  |  | ≦ | [12 empty] | ―
|  |  | σl |  |  |  |  | ≦ |  |  |  |  | ≦ |  |  | ≦ |  |  |  | ≦
|  |  | τ |  |  |  |  | ≦ |  |  |  |  | ≦ |  |  | ≦ |  |  |  | ≦
|  | N/mm2 | 合成応力度 |  |  |  |  | ≦ |  |  |  |  | ≦ |  |  | ≦ |  |  |  | ≦
| 補剛材 | 柱 | ダイヤフラム |  |  | 断面 | [6 empty] | × |  |  | × |  | 間隔 | [9 empty] | m
[6 empty] | 剛性 |  |  |  |  | K= | [5 empty] | N・mm |  | ≦ |  | Kreq= | [8 empty] | N・mm |  |  | ―
|  |  | 縦リブ |  |  | 断面 | [8 empty] | × |  |  | 間隔 | [9 empty] | m
[6 empty] | 剛度 |  |  |  |  | Il= | [5 empty] | mm4 |  | ≦ |  | Ilreq= | [8 empty] | mm4 |  |  | ―
|  |  | 横リブ |  |  | 断面 | [8 empty] | × |  |  | 間隔 | [9 empty] | m
|  | 梁 | ダイヤフラム |  |  | 断面 | [6 empty] | × |  |  | × |  | 間隔 | [9 empty] | m
[6 empty] | 剛性 |  |  |  |  | K= | [5 empty] | N・mm |  | ≦ |  | Kreq= | [8 empty] | N・mm |  |  | ―
|  |  | 縦リブ |  |  | 断面 | [8 empty] | × |  |  | 間隔 | [9 empty] | m
[6 empty] | 剛度 |  |  |  |  | Il= | [5 empty] | mm4 |  | ≦ |  | Ilreq= | [8 empty] | mm4 |  |  | ―
|  |  | 横リブ |  |  | 断面 | [8 empty] | × |  |  | 間隔 | [9 empty] | m
|  |  | 垂直補剛材 |  |  | 断面 | [8 empty] | × |  |  | 間隔 | [9 empty] | m
|  |  | 柱断面 |  |  |  | 0 | [10 empty] | 梁断面 | [5 empty] | 0
U.Flg側
[5 empty] | 0 | [14 empty] | 0
直角方向
L.Flg側
橋軸方向

## 柱梁2
設計業務等のチェックシート
【鋼製橋脚工（単柱・ｺﾝｸﾘｰﾄ充填）４／１０】
柱 ・ 梁 （２）
④ 柱 ・ 梁 |  | 隅角部の照査 |  |  |  |  | 梁 部 | [22 empty] | 判定
[7 empty] | 左側 | [10 empty] | 右側 | [11 empty] | 計算書 | 設計図 | 計算書頁
|  |  | 梁部断面 | Ｆｌｇ (mm)
Ｗｅｂ (mm)
材質
|  |  | 梁部応力度 | 軸力、曲げでの 垂直応力度 | [10 empty] | N/mm2 | [11 empty] | N/mm2 |  |  |  | ―
|  |  |  | せん断遅れの 垂直応力度 | [10 empty] | N/mm2 | [11 empty] | N/mm2
|  |  |  | 合計垂直応力度 | [6 empty] | ≦ |  |  |  | N/mm2 | [7 empty] | ≦ |  |  |  | N/mm2
|  |  |  | せん断応力度 | [6 empty] | ≦ |  |  |  | N/mm2 | [7 empty] | ≦ |  |  |  | N/mm2 |  |  |  | ―
|  |  |  | 合成応力度 | [6 empty] | ≦ | [11 empty] | ≦ | [7 empty] | ―
柱 部
[7 empty] | 左側 | [10 empty] | 右側
|  |  | 柱部断面 | Ｆｌｇ (mm)
Ｗｅｂ (mm)
材質
|  |  | 柱部応力度 | 軸力、曲げでの 垂直応力度 | [10 empty] | N/mm2 | [11 empty] | N/mm2 |  |  |  | ―
|  |  |  | せん断遅れの 垂直応力度 | [10 empty] | N/mm2 | [11 empty] | N/mm2
|  |  |  | 合計垂直応力度 | [6 empty] | ≦ |  |  |  | N/mm2 | [7 empty] | ≦ |  |  |  | N/mm2
|  |  |  | せん断応力度 | [6 empty] | ≦ |  |  |  | N/mm2 | [7 empty] | ≦ |  |  |  | N/mm2 |  |  |  | ―
|  |  |  | 合成応力度 | [6 empty] | ≦ | [11 empty] | ≦ | [7 empty] | ―
|  | 連結 |  |  |  |  | 隅角部 |  |  |  |  | 梁左側 | [5 empty] | 梁右側 | [5 empty] | 柱
|  |  | 現場溶接 の場合 | 道示 6.2.7 |  | σ |  | ≦ | [5 empty] | ≦ | [5 empty] | ≦ | [5 empty] | ≦ |  |  |  |  | ―
|  |  |  | (N/mm2) |  | τ |  | ≦ | [5 empty] | ≦ | [5 empty] | ≦ | [5 empty] | ≦
|  |  |  | 道示 6.2.8 |  | σ |  | ≦ | [5 empty] | ≦ | [5 empty] | ≦ | [5 empty] | ≦ |  |  |  |  | ―
|  |  |  | (N/mm2) |  | τ |  | ≦ | [5 empty] | ≦ | [5 empty] | ≦ | [5 empty] | ≦
|  |  |  | 合成応力度(6.2.9) |  |  |  | ≦ | [5 empty] | ≦ | [5 empty] | ≦ | [5 empty] | ≦ |  |  |  |  | ―
|  |  | ＨＴＢの場合 |  |  |  | 材質 | [5 empty] | 径 | [5 empty] | ２面摩擦強度 |  |  |  |  | ρa= |  |  |  | kN
[5 empty] | Flg |  | ρ= |  |  | ≦ρa |  | ρ= |  |  |  | ≦ρa |  | ρ= |  |  |  | ≦ρa |  | ρ= |  |  |  | ≦ρa |  |  | ―
[5 empty] | Web |  | ρ= |  |  | ≦ρa |  | ρ= |  |  |  | ≦ρa |  | ρ= |  |  |  | ≦ρa |  | ρ= |  |  |  | ≦ρa |  |  | ―
[7 empty] | 面内 | [10 empty] | 面外
|  | 仮定剛度/実剛度 |  |  | 柱 |  |  |  | m4/ |  |  |  |  | m4= |  | #DIV/0! |  |  |  |  | m4/ |  |  |  |  | m4= |  | #DIV/0! |  |  | ―
[5 empty] | 梁 |  |  |  | m4/ |  |  |  |  | m4= |  | #DIV/0! |  |  |  |  | m4/ |  |  |  |  | m4= |  | #DIV/0! |  |  | ―
|  | 活荷重たわみ |  |  |  |  | 左梁 | δL= |  |  |  | m | ≦δLa= |  |  |  | m | 右梁 |  | δL= |  |  |  | m | ≦δLa= |  |  |  | m |  | ―
|  | 製作キャンバー |  |  |  |  | 各施工段階毎のキャンバー値は適正か。 | [23 empty] | ―
[7 empty] | 最大幅(m) |  |  |  |  | 最大高(m) | [5 empty] | 最大長(m) | [5 empty] | 最大重量(t)
ブロック諸元
照査のチェックポイント
１．許容応力度の取り方は正しいか。 ・・・・・・・・・・・・・・・・・・・・・・・・・
２．許容応力度に対する応力度の余裕は適正か。 ・・・・・・・・・・・・・・・・・・・・
３．風荷重は適切に考慮されているか。 ・・・・・・・・・・・・・・・・・・・・・・・・
４．輸送に対しブロックの大きさ及び重量は問題ないか。 ・・・・・・・・・・・・・・・・

## 保耐
設計業務等のチェックシート
【鋼製橋脚工（単柱・ｺﾝｸﾘｰﾄ充填）５／１０】
動的照査法による照査（柱）
|  |  |  | 橋軸方向 |  |  |  | 橋軸直角方向
|  |  |  | タイプⅠ | タイプⅡ | 計算書 | 計算書頁 | タイプⅠ | タイプⅡ | 計算書 | 計算書頁
⑦ 柱のレベル２地震動に対する照査 | 降伏水平耐力 | Ｐy | kN
| 終局水平耐力 | Ｐu | kN
| 降伏水平変位 | δy | m
| 終局水平変位 | δu | m
| 安全係数 | α | ―
| 地域別補正係数 | ＣZ | ―
| 残留変位補正係数 | ＣR | ―
| 降伏後の二次剛性の比 | ｒ | ―
| 固有周期 | Ｔ | ｓ
| 設計水平震度 | ｋhc | ―
| 等価水平震度 | ｋhe | ―
| 支持する上部工重量 | Ｗu | kN
| 橋脚重量 | Ｗp | kN
| 等価重量 | Ｗ | kN
| 地震時保有水平耐力の照査 | 0.4CzＷ | kN
|  | Ｐa | kN
|  | 判定 | ― | Ｐa≧0.4CzＷ |  |  |  | Ｐa≧0.4CzＷ
|  |  |  | OK | OK |  |  | OK | OK
| 残留変位の照査 | δR | m
|  | δRa | m
|  | 判定 | ― | δR≦δRa |  |  |  | δR≦δRa |  |  | 0
|  |  |  | OK | OK |  |  | OK | OK
| 回転角の照査 | θ | rad
|  | θa | rad
|  | 判定 | ― | θ≦θa |  |  |  | θ≦θa
|  |  |  | OK | OK |  |  | OK | OK
| 応答塑性率の照査 | μR | ―
|  | μa | ―
|  | 判定 | ― | μ≦μa |  |  |  | μ≦μa
|  |  |  | OK | OK |  |  | OK | OK
| ｺﾝｸﾘｰﾄの充填高さ | ｈc | m
| 鋼断面の降伏曲げﾓｰﾒﾝﾄ | Ｍys | kN・m
| 降伏応力度又は許容応力度に安全率1.7を乗じた応力度 | σsy | N/mm2
| 鋼断面の軸力による応力度 | σsN | N/mm2
| 鋼断面(総断面)の断面係数 | Zg | mm3
| 鋼断面に作用する軸力 | N | kN
| 鋼断面(総断面)の断面積 | Ag | mm2
| コンクリートの充填高さの照査 | Ｐys | kN
|  | Ｐu | kN | 0 |  |  |  | 0
|  | 判定 | ― | Ｐys≧Ｐu |  |  |  | Ｐys≧Ｐu
|  |  |  | OK |  |  |  | OK

## ｱﾝｶｰ
設計業務等のチェックシート
【鋼製橋脚工（単柱・ｺﾝｸﾘｰﾄ充填）６／１０】
アンカーフレーム
⑤ アンカーフレーム |  | 終局水平耐力の照査
|  | 橋脚基部の終局水平耐力 | [5 empty] | Ｐu |  |  | kN |  | 橋軸方向 | [8 empty] | 計算書 |  | 計算書頁 |  | 直角方向 | [6 empty] | 計算書 | 計算書頁
[13 empty] | 0 | [12 empty] | 0
|  | アンカー部の終局水平耐力 | [5 empty] | Ｐany |  |  | kN |  | ｱﾝｶｰﾎﾞﾙﾄ |  |  |  | σy= | [6 empty] | ｺﾝｸﾘｰﾄ |  |  | 0.85σck=
|  | 判定 | [8 empty] | ― |  | 橋軸方向 | [8 empty] | 計算書 |  | 計算書頁 |  | 直角方向 | [6 empty] | ― | ―
[13 empty] | Ｐu ≧ Ｐany min | [12 empty] | Ｐu ≧ Ｐany min
[13 empty] | 0 |  |  |  | ≧ | 0 | [7 empty] | 0 |  |  |  | ≧ | 0
[13 empty] | OK | [12 empty] | OK
[7 empty] | 橋軸方向 | [12 empty] | 橋軸直角方向 | [11 empty] | 計算書 | 設計図 | 計算書頁
|  | 断面力 |  | 軸力 |  | kN |  |  | Ｎ |  |  | ＝ | [9 empty] | Ｎ |  |  | ＝ | [7 empty] | ―
|  |  |  | 曲げﾓｰﾒﾝﾄ |  | kN・m |  |  | Ｍ |  |  | ＝ | [9 empty] | Ｍ |  |  | ＝ | [7 empty] | ―
|  |  |  | 水平力 |  | kN |  |  | Ｈ |  |  | ＝ | [9 empty] | Ｈ |  |  | ＝ | [7 empty] | ―
|  | ｱﾝｶｰﾎﾞﾙﾄ |  | 断面 |  | mm |  |  | φ= | [10 empty] | 材質
|  |  |  | 本数 |  | 本 | 橋軸方向 | [6 empty] | n= | [5 empty] | 直角方向 | [5 empty] | n=
|  |  |  | 応力度 |  | N/mm2 | σs= |  |  |  |  | ≦ |  |  |  | τ= |  |  |  |  | ≦ |  |  |  | 合成応力 |  |  |  |  | ≦ |  |  | ―
|  | 接合部 |  | 断面構成 |  | mm | Top |  |  | t= | [5 empty] | Base |  |  | t= | [5 empty] | Rib |  |  |  |  | ×
|  |  |  | (材質) |  | ―
|  |  |  | 応力度 |  | N/mm2 | σu= |  |  |  |  | ≦ |  |  |  | σl= |  |  |  |  | ≦ |  |  |  | τ= |  |  |  | ≦ |  |  |  | ―
|  | アンカービーム | 上側 | 断面構成 |  | mm | U.Flg |  |  |  |  | × |  |  |  | Web |  |  |  |  | × |  |  |  | L.Flg |  |  |  |  | ×
|  |  |  | (材質) |  | ―
|  |  |  | 応力度 |  | N/mm2 | σu= |  |  |  |  | ≦ |  |  |  | σl= |  |  |  |  | ≦ |  |  |  | τ= |  |  |  | ≦ |  |  |  | ―
|  |  | 下側 | 断面構成 |  | mm | U.Flg |  |  |  |  | × |  |  |  | Web |  |  |  |  | × |  |  |  | L.Flg |  |  |  |  | ×
|  |  |  | (材質) |  | ―
|  |  |  | 応力度 |  | N/mm2 | σu= |  |  |  |  | ≦ |  |  |  | σl= |  |  |  |  | ≦ |  |  |  | τ= |  |  |  | ≦ |  |  |  | ―
|  | コンクリート引抜き力による照査 |  |  | 橋軸方向 |  | Tc= | [6 empty] | kN | ≦ | Tca= | [6 empty] | kN |  | 補強筋 |  |  | 必要・不要
[7 empty] | 補強筋 |  |  | Areq= | [6 empty] | mm2≦A= | [6 empty] | mm2 |  | (D |  |  |  |  | 本）
[5 empty] | 直角方向 |  | Tc= | [6 empty] | kN | ≦ | Tca= | [6 empty] | kN |  | 補強筋 |  |  | 必要・不要
[7 empty] | 補強筋 |  |  | Areq= | [6 empty] | mm2≦A= | [6 empty] | mm2 |  | (D |  |  |  |  | 本）
アンカーフレーム設計の流れ
[6 empty] | （道路橋耐震設計に関する資料より） | [15 empty] | アンカーフレーム概要図
[26 empty] | Ｎ |  |  |  |  | ﾄｯﾌﾟﾌﾟﾚｰﾄ
断面変更
[17 empty] | ﾌｰﾁﾝｸﾞ | [10 empty] | Ｍ |  |  | ﾍﾞｰｽﾌﾟﾚｰﾄ
Ｈ
OUT
上側ｱﾝｶｰﾋﾞｰﾑ
ｱﾝｶｰﾎﾞﾙﾄ
下側ｱﾝｶｰﾋﾞｰﾑ
照査のチェックポイント
１．フーチング内にアンカーフレームのセットは可能か。・・・・・・・・・・・・・・・・・
（鉄筋と干渉していないか。）
２．応力の余裕は適正か。・・・・・・・・・・・・・・・・・・・・・・・・・・・・・・・
始めあるものは必ず終わりあり
始めあるものは必ず終わりあり
ｱﾝｶｰ部の断面諸元の設定
終めあるものは必ず終わりあり
始めあるものは必ず終わりあり
ｱﾝｶｰ部の終局水平耐力の算定
(σyまたは0.85σck)
ｱﾝｶｰ各部の設計
・橋脚基部とｱﾝｶｰﾎﾞﾙﾄの接合部
・ｱﾝｶｰﾋﾞｰﾑ
ﾌｰﾁﾝｸﾞの設計
橋脚基部の終局水平耐力 ≦ ｱﾝｶｰ部の終局水平耐力

## 底版
設計業務等のチェックシート
【鋼製橋脚工（単柱・ｺﾝｸﾘｰﾄ充填）７／１０】
底 版
底版寸法 | [5 empty] | 橋軸方向 |  |  |  | 直角方向 |  |  |  |  | 高さ |  |  | 計算書 | 設計図 | 計算書頁
[8 empty] | m | [5 empty] | m |  |  | m
⑥ 断面照査 | 項 目 |  |  | 記号 | 単位 | 橋軸方向 |  |  |  |  | 計算書 | 設計図 | 計算書頁 | 直角方向 |  |  |  | 計算書 | 設計図 | 計算書頁
| 上側 | 曲げﾓｰﾒﾝﾄ |  | M | kN・m | [6 empty] | ― | [6 empty] | ―
|  | せん断力 |  | S | kN | [6 empty] | ― | [6 empty] | ―
|  | 鉄筋量 |  | As | mm2 | [6 empty] | ― | [6 empty] | ―
|  | 鉄筋の配置 |  | mm | mm |  | @ | [8 empty] | @
|  | 鉄筋引張応力度 |  | σs | N/mm2 |  | ≦ |  |  |  |  | ― |  |  |  | ≦ |  |  | ―
|  | ｺﾝｸﾘｰﾄ圧縮応力度 |  | τs | N/mm2 |  | ≦ |  |  |  |  | ― |  |  |  | ≦ |  |  | ―
|  | ｺﾝｸﾘｰﾄ平均せん断応力度 |  | τm | N/mm2 |  | ≦ |  |  |  |  | ― |  |  |  | ≦ |  |  | ―
|  | 斜引張必要鉄筋量 |  | Awreq | mm2 |  | ≧ |  |  |  |  | ― |  |  |  | ≧ |  |  | ―
|  | 最小鉄筋量の照査 |  | Asmin | mm2 | Asmin= |  |  | ≦As |  |  | ― |  | Asmin= |  |  | ≦As |  | ―
| 下側 | 曲げﾓｰﾒﾝﾄ |  | M | kN・m | [6 empty] | ― | [6 empty] | ―
|  | せん断力 |  | S | kN | [6 empty] | ― | [6 empty] | ―
|  | 鉄筋量 |  | As | mm2 | [6 empty] | ― | [6 empty] | ―
|  | 鉄筋の配置 |  | mm | mm |  | @ | [8 empty] | @
|  | 鉄筋引張応力度 |  | σs | N/mm2 |  | ≦ |  |  |  |  | ― |  |  |  | ≦ |  |  | ―
|  | ｺﾝｸﾘｰﾄ圧縮応力度 |  | τs | N/mm2 |  | ≦ |  |  |  |  | ― |  |  |  | ≦ |  |  | ―
|  | ｺﾝｸﾘｰﾄ平均せん断応力度 |  | τm | N/mm2 |  | ≦ |  |  |  |  | ― |  |  |  | ≦ |  |  | ―
|  | 斜引張必要鉄筋量 |  | Awreq | mm2 |  | ≧ |  |  |  |  | ― |  |  |  | ≧ |  |  | ―
|  | 最小鉄筋量の照査 |  | Asmin | mm2 | Asmin= |  |  | ≦As |  |  | ― |  | Asmin= |  |  | ≦As |  | ―
⑦ レベル２地震動に対する照査 | 項 目 |  |  | 記号 | 単位 | 橋軸方向 |  |  |  |  | 判定 |  |  | 直角方向 |  |  |  | 判定
[6 empty] | タイプⅠ | タイプⅡ |  |  |  | 計算書 | 設計図 | 計算書頁 | タイプⅠ |  | タイプⅡ |  | 計算書 | 設計図 | 計算書頁
| 底版 | 上側 | 作用曲げﾓｰﾒﾝﾄ | M | kN・m
|  |  | 降伏曲げﾓｰﾒﾝﾄ | My | kN・m
|  |  | 判定 | ― | ― | M≦My | [7 empty] | M≦My
[6 empty] | OK | OK | [6 empty] | OK |  | OK
|  |  | 作用せん断力 | S | kN
|  |  | せん断耐力 | Ps | kN
|  |  | 判定 | ― | ― | S≦Ps | [7 empty] | S≦Ps
[6 empty] | OK | OK | [6 empty] | OK |  | OK
|  | 下側 | 作用曲げﾓｰﾒﾝﾄ | M | kN・m
|  |  | 降伏曲げﾓｰﾒﾝﾄ | My | kN・m
|  |  | 判定 | ― | ― | M≦My | [7 empty] | M≦My
[6 empty] | OK | OK | [6 empty] | OK |  | OK
|  |  | 作用せん断力 | S | kN
|  |  | せん断耐力 | Ps | kN
|  |  | 判定 | ― | ― | S≦Ps | [7 empty] | S≦Ps
[6 empty] | OK | OK | [6 empty] | OK |  | OK

## 疲労
設計業務等のチェックシート
【鋼製脚工（単柱・ｺﾝｸﾘｰﾄ充填）８／１０】
疲労設計
⑨ 疲 労 設 計 | 疲労照査の必要性の照査
| 項目 |  |  |  |  | 判定基準 |  |  | 当該上部工 | [6 empty] | 判定 |  | 照査の判定
| 橋梁形式 |  |  |  |  | RC床版を有する鋼桁橋 | [11 empty] | 不要又は必要を記入
| 使用継手 |  |  |  |  | 疲労強度等級A～F等級の継手 |  |  |  | ～ |  | (下記表より)
| 使用鋼種 |  |  |  |  | SS400,SM400,SM490,SM490Y,SM520
SMA400,SMA490
| 支間長 |  |  |  |  | 最小支間長が50m以上 | [6 empty] | m
| ADTTSLi |  |  |  |  | 1000台/（日・車線）以下 | [6 empty] | 台/日
(1日車線当たりの日大型車交通量)
継手の強度等級（指針 表-3.2.1～表-3.2.3による）
| 照査点 |  |  |  | 強度等級 |  | 照査点 |  | 強度等級 |  | 照査点 | [6 empty] | 強度等級
| 帯板 | [5 empty] | 梁下ﾌﾗﾝｼﾞと縦ﾘﾌﾞ |  |  |  | 柱ﾌﾗﾝｼﾞとﾀﾞｲﾔﾌﾗﾑ
| 梁腹板と梁上ﾌﾗﾝｼﾞ | [5 empty] | 梁上ﾌﾗﾝｼﾞと横ﾘﾌﾞ |  |  |  | 柱腹板と縦ﾘﾌﾞ
| 梁腹板と梁下ﾌﾗﾝｼﾞ | [5 empty] | 梁下ﾌﾗﾝｼﾞと横ﾘﾌﾞ |  |  |  | 柱ﾌﾗﾝｼﾞと縦ﾘﾌﾞ
| 梁上ﾌﾗﾝｼﾞとﾀﾞｲﾔﾌﾗﾑ | [5 empty] | 梁腹板と垂直補剛材 |  |  |  | 柱腹板と横ﾘﾌﾞ
| 梁下ﾌﾗﾝｼﾞとﾀﾞｲﾔﾌﾗﾑ | [5 empty] | 梁腹板と水平補剛材 |  |  |  | 柱ﾌﾗﾝｼﾞと横ﾘﾌﾞ
| 梁腹板とﾀﾞｲﾔﾌﾗﾑ | [5 empty] | 柱腹板と柱ﾌﾗﾝｼﾞ |  |  |  | 高力ﾎﾞﾙﾄの摩擦接合の母材
| 梁上ﾌﾗﾝｼﾞと縦ﾘﾌﾞ | [5 empty] | 柱腹板とﾀﾞｲﾔﾌﾗﾑ
| 疲労の照査 | [17 empty] | 判定
| 補正係数 |  |  |  | 指針 3.3 に示す平均応力の影響に関する係数 | [8 empty] | Cr= |  |  |  |  | 計算書 | 設計図 | 計算書頁
[5 empty] | 指針 3.4 に示す板厚の影響に関する係数 | [8 empty] | Ct=
| 疲労 照査 |  | 照査① |  | 指針 式4.3.1の安全性が確保された橋梁か否か | [14 empty] | ―
|  |  | 照査② |  | 指針 式4.3.2の安全性が確保された橋梁か否か | [14 empty] | ―
|  |  | (照査①が否の場合) |  | 累積損傷度 | [7 empty] | D= |  |  | ≦1.0
(鋼道路橋の疲労設計指針に準拠しない場合は別途ﾁｪｯｸｼｰﾄ作成の事）
疲労設計のフローチャート
（鋼道路橋疲労設計指針の場合)
必要無し
必要有り
断面・継手位置の変更
継手形式の変更
[10 empty] | OUT | [6 empty] | OUT
[8 empty] | OK | [6 empty] | OK
照査終了
照査開始
簡易な疲労照査
(Δσmax≦
Δσce・Cｒ・Ct)
部材の疲労設計照査の必要性(形式・鋼種
交通量等による判断)
疲労照査条件の設定
(設計供用年数・大型交通量など）
構造解析
(疲労荷重の移動載荷による応力範囲の算出）
継手の許容応力範囲
(継手の強度等級・平均応力範囲・板厚補正）
詳細なる
疲労照査
(D≦1.0)

## ｺﾒﾝﾄ
設計業務等のチェックシート
【鋼製橋脚工（単柱・ｺﾝｸﾘｰﾄ充填）９／１０】
コメント欄
【コメント欄】 |  |  | （特に設計内容に係るｺﾒﾝﾄ或いは構造面における判定結果（△・×）の記述等）
判定 | ○ | 適 切 | ① コメント欄が不足する場合や参考資料を添付する必要があるときは、別用紙として
| △ | 要検討 | Ａ－４にまとめて添付する。
| × | 不適切

## 一覧表(自動計算)
設計業務等のチェックシート
【鋼製橋脚工（単柱・ｺﾝｸﾘｰﾄ充填）１０／１０】
照査結果一覧表
| 設計条件 | 橋脚番号 |  |  | 0 | [20 empty] | 直角方向 | [14 empty] | 橋軸方向 | [25 empty] | レベル２地震動に対する照査
|  | 重要度区分 | [7 empty] | 0 |  | 種の橋 | [59 empty] | 橋軸方向 | [5 empty] | 計 | 直角方向 |  |  |  |  | 計
|  | 上部工形式 |  |  | 0 | [20 empty] | 0 | [16 empty] | 0 | [12 empty] | 梁断面 | [15 empty] | タイプⅠ |  |  | タイプⅡ |  |  |  | タイプⅠ |  |  | タイプⅡ
|  | 橋脚全高 |  |  | 0 | [5 empty] | m | (ﾌｰﾁﾝｸﾞ天端より) | [11 empty] | Ｒ | [9 empty] | Ｒ | [9 empty] | Ｒ | [22 empty] | 柱 | 保有水平耐力の照査 | 0.4CzW |  | kN | 0 |  |  | 0 |  |  | 0 | 0 |  |  | 0 |  | 0
|  | ｺﾝｸﾘｰﾄ充填高 |  |  | 0 | [5 empty] | m | (ﾌｰﾁﾝｸﾞ天端より) | [17 empty] | Ｈ | [26 empty] | 0 | [11 empty] | Ｐa |  | kN | 0 |  |  | 0 |  |  | 0 | 0 |  |  | 0 |  | 0
|  | 主要鋼材 |  |  | 0 | [20 empty] | y | [18 empty] | Ｈ | [23 empty] | 判定 |  | ― | Pa≧0.4CzＷ | [5 empty] | 0 | Pa≧0.4CzＷ |  |  |  |  | 0
|  | 連結方法 |  |  | 0 | [14 empty] | （左） | [6 empty] | 断面④ |  |  |  | 断面⑤ | [5 empty] | （右） | 0 | 0 | [22 empty] | U.Flg側 | [9 empty] | OK |  |  | OK |  |  |  | OK |  |  | OK
|  | 防せい防蝕法 |  |  | 0 | [47 empty] | 0 | [14 empty] | 残留変位の照査 | δR |  | m | 0 |  |  | 0 |  |  | 0 | 0 |  |  | 0 |  | 0
|  | 支承の種類 |  |  | ゴム支承 | [6 empty] | (タイプ |  |  | 0 | ） | [52 empty] | δRa |  | m | 0 |  |  | 0 |  |  | 0 | 0 |  |  | 0 |  | 0
|  | 支承条件 |  |  | 橋軸方向 |  |  |  | 0 | [59 empty] | 判定 |  | ― | δR≦δRa | [5 empty] | 0 | δR≦δRa |  |  |  |  | 0
[5 empty] | 直角方向 |  |  |  | 0 | [15 empty] | 断面③ | [46 empty] | OK |  |  | OK |  |  |  | OK |  |  | OK
|  | フーチング |  |  | ｺﾝｸﾘｰﾄ |  | σck = |  |  | 0 |  | N/mm2 |  | 鉄筋 |  | 0 | [6 empty] | 0 |  |  |  |  | 0 |  |  |  | 0 | [17 empty] | 0 | [11 empty] | L.Flg側 | [5 empty] | 回転角の照査 | θ |  | rad | 0 |  |  | 0 |  |  | 0 | 0 |  |  | 0 |  | 0
|  | 適用示方書等 |  |  | 道路橋示方書・同解説Ⅰ～Ⅴ H14.3 | [63 empty] | θa |  | rad | 0 |  |  | 0 |  |  | 0 | 0 |  |  | 0 |  | 0
[5 empty] | 土木工事設計要領 九州地方整備局 H22.5 | [63 empty] | 判定 |  | ― | θ≦θa | [5 empty] | 0 | θ≦θa |  |  |  |  | 0
[5 empty] | 鋼道路橋の疲労設計指針 H14.9 | [19 empty] | 断面② | [30 empty] | 柱断面 | [15 empty] | OK |  |  | OK |  |  |  | OK |  |  | OK
[34 empty] | ｺﾝｸﾘｰﾄ充填 | [14 empty] | 0 | [18 empty] | 応答塑性率の照査 | μ |  | m | 0 |  |  | 0 |  |  | 0 | 0 |  |  | 0 |  | 0
| 上部工反力・水平震度 | [9 empty] | 橋軸方向 |  |  |  |  | 直角方向 |  |  |  | 計 | [36 empty] | 0 | [11 empty] | μa |  | m | 0 |  |  | 0 |  |  | 0 | 0 |  |  | 0 |  | 0
|  | 上部工反力 |  |  | 死 荷 重 |  |  |  | Rd |  | 0 | [6 empty] | kN |  | 0 | [48 empty] | 判定 |  | ― | μ≦μa | [5 empty] | 0 | μ≦μa |  |  |  |  | 0
[5 empty] | 活 荷 重 |  |  |  | RL+i |  | 0 | [6 empty] | kN | [53 empty] | OK |  |  | OK |  |  |  | OK |  |  | OK
|  | 水平震度 |  | ﾚﾍﾞﾙ１ |  | 固有周期 |  |  | T |  | 0 |  |  |  | s | 0 |  |  | s | 0 |  |  |  |  | 断面① | [27 empty] | 0 | [14 empty] | ｺﾝｸﾘｰﾄの充填高の照査 | Ｐys |  | kN | 0 | [5 empty] | 0 | 0 |  |  |  |  | 0
[6 empty] | 水平震度 |  |  | kh |  | 0 |  |  |  |  | 0 | [33 empty] | 0 | [11 empty] | 直角方向 | [6 empty] | Ｐu |  | kN | 0 | [5 empty] | 0 | 0 |  |  |  |  | 0
[6 empty] | 慣 性 力 |  |  | H |  | 0 |  |  |  | kN | 0 |  |  | kN | [49 empty] | 判定 |  | ― | Ｐys≧Ｐu | [5 empty] | 0 | Ｐys≧Ｐu |  |  |  |  | 0
[6 empty] | 作 用 高 |  |  | y |  | 0 |  |  |  | m | 0 |  |  | m | [52 empty] | OK | [6 empty] | OK
|  |  |  | ﾚﾍﾞﾙ２ |  | 固有周期 |  |  | T |  | 0 |  |  |  | s | 0 |  |  | s | 0 | [46 empty] | ｱﾝｶｰﾌﾚｰﾑ | 終局水平耐力の照査 | Ｐu |  | kN | 0 | [5 empty] | 0 | 0 |  |  |  |  | 0
[6 empty] | 水平震度 |  |  | khc |  | 0 |  |  |  |  | 0 | [11 empty] | 0 | [13 empty] | 0 | [16 empty] | 橋軸方向 | [9 empty] | Ｐany |  | kN | 0 | [5 empty] | 0 | 0 |  |  |  |  | 0
[6 empty] | 分担重量 |  |  | Wu |  | 0 |  |  |  | kN | 0 |  |  | kN | [49 empty] | 判定 |  | ― | Ｐu≧Pany | [5 empty] | 0 | Ｐu≧Pany |  |  |  |  | 0
[6 empty] | 作 用 高 |  |  | y |  | 0 |  |  |  | m | 0 |  |  | m | [52 empty] | OK | [6 empty] | OK
| 鋼製脚 | [65 empty] | 底版 | 上側 | Ｍ |  | kN・m | 0 |  |  | 0 |  |  | 0 | 0 |  |  | 0 |  | 0
[6 empty] | 断面① （柱下） | [9 empty] | 断面② （柱中） | [8 empty] | 断面③ （柱上） | [9 empty] | 判定 |  | 隅角部の照査 | [31 empty] | Ｍy |  | kN・m | 0 |  |  | 0 |  |  | 0 | 0 |  |  | 0 |  | 0
[6 empty] | 面内 |  |  |  |  | 面外 |  |  |  |  | 面内 |  |  |  | 面外 |  |  |  |  | 面内 |  |  |  |  | 面外 |  |  |  |  | 計 | 図 | [6 empty] | 梁部 | [10 empty] | 柱部 | [14 empty] | 判定 |  | ― | Ｍ≦Ｍy | [5 empty] | 0 | Ｍ≦Ｍy |  |  |  |  | 0
| 柱 | 断面力 | 曲げﾓｰﾒﾝﾄ |  | kN・ｍ | 0 |  |  |  |  | 0 |  |  |  |  | 0 |  |  |  | 0 |  |  |  |  | 0 |  |  |  |  | 0 |  |  |  |  | 0 | ― | [6 empty] | 左側 |  |  |  |  | 右側 |  |  |  | 計 | 図 | 左側 |  |  |  |  | 右側 |  |  |  |  | 計 | 図 | [6 empty] | OK |  |  | OK |  |  |  | OK |  |  | OK
|  |  | 軸力 |  | kN | 0 |  |  |  |  | 0 |  |  |  |  | 0 |  |  |  | 0 |  |  |  |  | 0 |  |  |  |  | 0 |  |  |  |  | 0 | ― | 断面 | Flg |  |  | mm |  | 0 |  |  |  |  | 0 |  |  |  | 0 | 0 | 0 |  |  |  |  | 0 |  |  |  |  | 0 | 0 |  |  |  | Ｓ |  | kN | 0 |  |  | 0 |  |  | 0 | 0 |  |  | 0 |  | 0
|  |  | せん断力 |  | kN | 0 |  |  |  |  | 0 |  |  |  |  | 0 |  |  |  | 0 |  |  |  |  | 0 |  |  |  |  | 0 |  |  |  |  | 0 | ― |  | Web |  |  | mm |  | 0 |  |  |  |  | 0 | [5 empty] | 0 |  |  |  |  | 0 | [9 empty] | Ｐs |  | kN | 0 |  |  | 0 |  |  | 0 | 0 |  |  | 0 |  | 0
|  | 断面構成 | Ｆｌｇ |  | mm | 0 |  |  |  | × |  | 0 |  |  |  | 0 |  |  | × |  | 0 |  |  |  | 0 |  |  |  | × |  | 0 |  |  |  | 0 | 0 |  | 材質 |  |  | ― |  | 0 |  |  |  |  | 0 | [5 empty] | 0 |  |  |  |  | 0 | [9 empty] | 判定 |  | ― | Ｓ≦Ｐs | [5 empty] | 0 | Ｓ≦Ｐs |  |  |  |  | 0
|  |  | F・Rib |  | mm | 0 |  |  |  | × |  | 0 |  |  |  | 0 |  |  | × |  | 0 |  |  |  | 0 |  |  |  | × |  | 0 | [5 empty] | 軸力、曲げでの垂直応力度 |  |  |  | N/mm2 |  | 0 |  |  |  |  | 0 |  |  |  | 0 | ― | 0 |  |  |  |  | 0 |  |  |  |  | 0 | ― | [6 empty] | OK |  |  | OK |  |  |  | OK |  |  | OK
|  |  | Ｗｅｂ |  | mm | 0 |  |  |  | × |  | 0 |  |  |  | 0 |  |  | × |  | 0 |  |  |  | 0 |  |  |  | × |  | 0 | [5 empty] | せん断遅れの垂直応力度 |  |  |  | N/mm2 |  | 0 |  |  |  |  | 0 |  |  |  |  | ― | 0 |  |  |  |  | 0 | [5 empty] | ― |  |  | 下側 | Ｍ |  | kN・m | 0 |  |  | 0 |  |  | 0 | 0 |  |  | 0 |  | 0
|  |  | W・Rib |  | mm | 0 |  |  |  | × |  | 0 |  |  |  | 0 |  |  | × |  | 0 |  |  |  | 0 |  |  |  | × |  | 0 | [5 empty] | 合計垂直応力度 |  |  |  | N/mm2 |  | 0 |  | ≦ | 0 |  | 0 | ≦ | 0 |  |  | ― | 0 |  | ≦ | 0 |  | 0 |  | ≦ | 0 |  |  | ― |  |  |  | Ｍy |  | kN・m | 0 |  |  | 0 |  |  | 0 | 0 |  |  | 0 |  | 0
|  |  | 材質 |  | ― | 0 | [9 empty] | 0 | [8 empty] | 0 | [11 empty] | せん断応力度 |  |  |  | N/mm2 |  | 0 |  | ≦ | 0 |  | 0 | ≦ | 0 |  | 0 | ― | 0 |  | ≦ | 0 |  | 0 |  | ≦ | 0 |  | 0 | ― |  |  |  | 判定 |  | ― | Ｍ≦Ｍy | [5 empty] | 0 | Ｍ≦Ｍy |  |  |  |  | 0
|  | 応力度 | 道示4.3.4式 |  | ― | 0 |  | ≦ | 0 |  | 0 |  | ≦ | 0 |  | 0 | ≦ | 0 |  | 0 |  | ≦ | 0 |  | 0 |  | ≦ | 0 |  | 0 |  | ≦ | 0 |  | 0 | ― | 合成応力度 |  |  |  | ― |  | 0 |  | ≦ | 0 |  | 0 | ≦ | 0 |  | 0 | ― | 0 |  | ≦ | 0 |  | 0 |  | ≦ | 0 |  | 0 | ― | [6 empty] | OK |  |  | OK |  |  |  | OK |  |  | OK
|  |  | 道示4.3.5式 |  | N/mm2 | 0 |  | ≦ | 0 |  | 0 |  | ≦ | 0 |  | 0 | ≦ | 0 |  | 0 |  | ≦ | 0 |  | 0 |  | ≦ | 0 |  | 0 |  | ≦ | 0 | [35 empty] | Ｓ |  | kN | 0 |  |  | 0 |  |  | 0 | 0 |  |  | 0 |  | 0
|  |  | τ |  | N/mm2 | 0 |  | ≦ | 0 |  | 0 |  | ≦ | 0 |  | 0 | ≦ | 0 |  | 0 |  | ≦ | 0 |  | 0 |  | ≦ | 0 |  | 0 |  | ≦ | 0 | [35 empty] | Ｐs |  | kN | 0 |  |  | 0 |  |  | 0 | 0 |  |  | 0 |  | 0
|  |  | 合成応力度 |  | ― | 0 |  | ≦ | 0 |  | 0 |  | ≦ | 0 |  | 0 | ≦ | 0 |  | 0 |  | ≦ | 0 |  | 0 |  | ≦ | 0 |  | 0 |  | ≦ | 0 | [35 empty] | 判定 |  | ― | Ｓ≦Ｐs | [5 empty] | 0 | Ｓ≦Ｐs |  |  |  |  | 0
[6 empty] | 断面④ (梁左) | [9 empty] | 断面⑤ (梁右) | [8 empty] | 判定 |  |  | アンカーフレーム | [17 empty] | フーチング | [25 empty] | OK |  |  | OK |  |  |  | OK |  |  | OK
[6 empty] | 面内 |  |  |  |  | 面外 |  |  |  |  | 面内 |  |  |  | 面外 |  |  |  |  | 計 | 図 | [10 empty] | 橋軸方向 |  |  | 直角方向 |  |  |  | 計 | 図 | [7 empty] | 橋軸方向 |  |  |  |  | 計 | 図 | 直角方向 |  |  |  |  | 計 | 図
| 梁 | 断面力 | 曲げﾓｰﾒﾝﾄ |  | kN・ｍ | 0 |  |  |  |  | 0 |  |  |  |  | 0 |  |  |  | 0 |  |  |  |  | 0 | ― |  | 断面力 |  |  |  | 軸力 |  |  | kN |  | 0 |  |  | 0 |  |  |  | 0 | ― | 上面 | 曲げﾓｰﾒﾝﾄ |  |  |  | kN・ｍ |  | 0 |  |  |  |  | 0 | ― | 0 |  |  |  |  | 0 | ― |  | 疲労設計 | [14 empty] | 計 | 図
|  |  | せん断力 |  | kN | 0 |  |  |  |  | 0 |  |  |  |  | 0 |  |  |  | 0 |  |  |  |  | 0 | ― | [5 empty] | 曲げﾓｰﾒﾝﾄ |  |  | kN・ｍ |  | 0 |  |  | 0 |  |  |  | 0 | ― |  | せん断力 |  |  |  | kN |  | 0 |  |  |  |  | 0 | ― | 0 |  |  |  |  | 0 | ― |  | 照査① |  | 指針式4.3.1の安全性の確保 | [9 empty] | 0 |  |  | 0 | ―
|  | 断面構成 | U-Flg |  | mm | 0 |  |  |  | × |  | 0 |  |  |  | 0 |  |  | × |  | 0 |  |  |  | 0 | 0 | [5 empty] | 水平力 |  |  | kN |  | 0 |  |  | 0 |  |  |  | 0 | ― |  | 鉄筋の配置 |  |  |  | mm |  | 0 |  |  |  |  | 0 | 0 | 0 |  |  |  |  | 0 | 0 |  | 照査② |  | 指針式4.3.2の安全性の確保 | [9 empty] | 0 |  |  | 0 | ―
|  |  | U-Rib |  | mm | 0 |  |  |  | × |  | 0 |  |  |  | 0 |  |  | × |  | 0 | [6 empty] | ｱﾝｶｰﾎﾞﾙﾄ |  |  |  | 断面(材質) |  |  | mm |  | φ= | 0 |  | 0 |  |  |  | 0 | 0 |  | 鉄筋引張応力度 |  |  |  | N/mm2 |  | 0 |  | ≦ | 0 |  | 0 | ― | 0 |  | ≦ | 0 |  | 0 | ― |  |  |  | 累積損傷度 |  |  |  |  | D= |  | 0 |  |  | ≦ | 1
|  |  | Web |  | mm | 0 |  |  |  | × |  | 0 |  |  |  | 0 |  |  | × |  | 0 | [10 empty] | 本数 |  |  | 本 |  | 橋軸方向 |  |  | 0 |  |  |  | 0 | 0 |  | ｺﾝｸﾘｰﾄ圧縮応力度 |  |  |  | N/mm2 |  | 0 |  | ≦ | 0 |  | 0 | ― | 0 |  | ≦ | 0 |  | 0 | ―
|  |  | W-Rib |  | mm | 0 |  |  |  | × |  | 0 |  |  |  | 0 |  |  | × |  | 0 | [15 empty] | 直角方向 |  |  | 0 | [5 empty] | 下面 | 曲げﾓｰﾒﾝﾄ |  |  |  | kN・ｍ |  | 0 |  |  |  |  | 0 | ― | 0 |  |  |  |  | 0 | ―
|  |  | L-Flg |  | mm | 0 |  |  |  | × |  | 0 |  |  |  | 0 |  |  | × |  | 0 | [10 empty] | 応力度 |  |  | N/mm2 |  | σs= | 0 |  | ≦ | 0 |  |  | 0 | ― |  | せん断力 |  |  |  | kN |  | 0 |  |  |  |  | 0 | ― | 0 |  |  |  |  | 0 | ―
|  |  | L-Rib |  | mm | 0 |  |  |  | × |  | 0 |  |  |  | 0 |  |  | × |  | 0 | [15 empty] | τ= | 0 |  | ≦ | 0 | [5 empty] | 鉄筋の配置 |  |  |  | mm |  | 0 |  |  |  |  | 0 | 0 | 0 |  |  |  |  | 0 | 0
|  |  | 材質 |  | ― | 0 | [9 empty] | 0 | [11 empty] | 接合部 |  |  |  | 断面 | Top |  | mm |  | 0 |  |  |  | 0 |  |  | 0 | 0 |  | 鉄筋引張応力度 |  |  |  | N/mm2 |  | 0 |  | ≦ | 0 |  | 0 | ― | 0 |  | ≦ | 0 |  | 0 | ― |  | 凡 例
|  | 応力度 | σu |  | N/mm2 | 0 |  | ≦ | 0 |  | 0 |  | ≦ | 0 |  | 0 | ≦ | 0 |  | 0 |  | ≦ | 0 |  | 0 | ― | [6 empty] | Base |  | mm |  | 0 |  |  |  | 0 | [5 empty] | ｺﾝｸﾘｰﾄ圧縮応力度 |  |  |  | N/mm2 |  | 0 |  | ≦ | 0 |  | 0 | ― | 0 |  | ≦ | 0 |  | 0 | ― |  | 与条件 |  |  |  |  | 判定の評価 | [5 empty] | 計 | ；
|  |  | σl |  | N/mm2 | 0 |  | ≦ | 0 |  | 0 |  | ≦ | 0 |  | 0 | ≦ | 0 |  | 0 |  | ≦ | 0 | [9 empty] | Rib |  | mm |  | 0 | × | 0 |  | 0 | [26 empty] | 入力値 | [5 empty] | 〇 | ; | 適切 |  |  |  | 計算書
|  |  | τ |  | N/mm2 | 0 |  | ≦ | 0 |  | 0 |  | ≦ | 0 |  | 0 | ≦ | 0 |  | 0 |  | ≦ | 0 | [8 empty] | 応力度 |  |  | N/mm2 |  | σu= | 0 |  | ≦ | 0 |  |  | 0 | ― | [22 empty] | 設計諸量 | [5 empty] | △ | ; | 要検討 |  |  | 図 | ；
|  |  | 合成応力度 |  | ― | 0 |  | ≦ | 0 |  | 0 |  | ≦ | 0 |  | 0 | ≦ | 0 |  | 0 |  | ≦ | 0 | [13 empty] | σl= | 0 |  | ≦ | 0 | [26 empty] | 設計照査値 | [5 empty] | × | ; | 不適切 |  |  |  | 設計図