## フロー図(記載不要）
設計業務等のチェックシート
【 橋脚 基礎杭「鋼管矢板基礎」（保耐含） １／１１ 】
設計フロー図
道路橋示方書・同解説Ⅳより引用した。
橋脚鋼管矢板基礎の設計手順

## 2
設計業務等のチェックシート
【橋脚 基礎杭「鋼管矢板基礎」（保耐含） ２／１１ 】
設計条件
対象工事名 |  | （記載不要）
対象業務 | 業務等の名称 | [6 empty] | 受 託 者 名 |  |  |  |  | 業務の実施期間
H . . ～H . .
照査工種 |  | 杭の種類と基本諸元 | [5 empty] | 適 用 示 方 書 等
鋼管矢板 |  | 平面寸法：Ｂo×Ｄo=× | [5 empty] | 土木工事設計要領 九州地方整備局 H22.5
(Ｐ ) |  | 本体：D×L×ｎ=×× | [5 empty] | 道路橋示方書・同解説Ⅰ～Ⅴ H14.3
|  | 継手管：φ×t = × | [5 empty] | 杭基礎設計便覧 (平成18年度改訂版） H19.1
使用 プログラム |  | プログラム名 |  |  |  |  | 開発会社 |  |  | 適 用 示 方 書 | [5 empty] | 年度
① 鋼管杭の諸元 | 項 目 |  |  |  | 示方書等の規定 | [5 empty] | 採 用 値 |  |  |  | 判 定
[15 empty] | 計算書 | 図面 | 計算頁
| 杭の施工法 |  |  |  | ①打込み工法、②中堀り工法 | [10 empty] | ―
| 井筒部内面の周面摩擦力を考慮する範囲 |  |  |  | Lo=min(Ｂo,Ｄo) 隔壁がある場合は隔壁内の短辺長とする | [5 empty] | Lo= m |  |  |  |  | ―
| 使用コンクリート |  |  |  | 設計基準強度24N/㎟として設計する | [5 empty] | 24N/㎟ |  |  |  |  | ―
| 支持層/Ｎ値 |  |  |  | 粘性土層 or 砂層,砂礫層 / N= | [5 empty] | 砂礫層 / N=
| 支持層への根入深(m) |  |  |  | D以上 | [5 empty] | D= ≦
| 頂版,鋼管矢板の結合 |  |  |  | プレートブラケット方式、差し筋方式 鉄筋スタット方式
| 鋼管内中詰Co打設高 |  |  |  | L=2×h (頂版厚さ) | [5 empty] | L=2×=
| 鋼管板厚、腐食しろ |  |  |  | t/Dが1.1%以上かつ,t=9mm以上,1mm(外側) | [5 empty] | t=～mm、腐食しろ1mm
| 杭の施工法①の場合 |  |  |  | D1.0m以下の時t/D(板厚と鋼管矢板径の比)が1.4%未満→座屈防止の検討が必要 | [10 empty] | ―
| 液状化 有･無 |  |  |  | 道路橋示方書・同解説 Ⅴ ８章による | [10 empty] | ―
② 鋼管杭基礎の安定照査 | 項 目 |  |  |  |  | 示方書等規定 |  |  |  | 常時 |  |  | 地震時 |  | 判 定
[10 empty] | 浮力無し |  | 浮力有り | 浮力無し | 浮力有り | 計算書 | 図面 | 計算頁
| 基礎天端 の作用力 |  |  | 橋軸 |  | N (kN) | [5 empty] | 0 |  | 0 | ―
[6 empty] | H (kN) | [5 empty] | 0 |  | 0 | ―
[6 empty] | M (kNm) | [5 empty] | 0 |  | 0 | ―
|  |  |  | 軸直 |  | N (kN) | [5 empty] | 0 |  | 0 | ―
[6 empty] | H (kN) | [5 empty] | 0 |  | 0 | ―
[6 empty] | M (kNm) | [5 empty] | 0 |  | 0 | ―
| 極限支持力(kN) |  |  | Ｒu |  | 道示Ⅳ12.4.1より | [5 empty] | 0 |  | 0
| 極限引抜力(kN) |  |  | Ｐu |  | 道示Ⅳ12.4.2より | [5 empty] | 0 |  | 0
| 許容支持力(kN) |  |  | Ｒa |  | 支持杭/常時；n=3, 地震時；n=2 | [5 empty] | 0 |  | 0
| 許容引抜力(kN) |  |  | Ｐa |  | 常時；n=6, 地震時；n=3 | [5 empty] | 0 |  | 0
| 最大最小 杭反力(kN) |  |  | ＰNmax |  | ＰNmax≦Ｒa |  |  | 橋軸
軸直
|  |  |  | ＰNmin |  | ＰNmin≦Ｒa |  |  | 橋軸
軸直
| 許容水平変位(mm) |  |  | δa |  | 杭径の1%、max50mm
| 水平変位(mm) |  |  | δx |  | δx≦δa |  |  | 橋軸
軸直
判定 | ○ 適 切 △ 要検討 × 不適切 |  | ① コメント欄が不足する場合や参考資料を添付する必要があるときは、別用紙と してＡ－４にまとめて添付する。

## 3(1)
設計業務等のチェックシート
【 橋脚 基礎杭「鋼管矢板基礎」（保耐含） ３-1／１１ 】
構造寸法図
構造寸法図を添付する。 その図面上に、設計計算書で採用した形状諸元の確認チェックをマーキングする。
この図はサンプル図であり
該当する「詳細図」を入れる。

## 3(2)
設計業務等のチェックシート
【 橋脚 基礎杭「鋼管矢板基礎」（保耐含） ３-2／１１ 】
構造寸法図
頂版と鋼管矢板との結合
この図は一例を示した図であり
該当する「採用詳細図」を入れる。

## 4
設計業務等のチェックシート
【橋脚 基礎杭「鋼管矢板基礎」（保耐含） ４／１１ 】
鋼管矢板本体の断面照査レベル１
③ 鋼管矢板本体の断面照査 | 項 目 |  |  |  | 橋 軸 方 向 | [5 empty] | 橋軸直角方向
[5 empty] | 完成時 上杭 | 完成時 中 杭 | 完成時 下杭 | 判定 |  |  | 完成時 上杭 | 完成時 中杭 | 完成時 下杭 | 判定
[8 empty] | 計算書 | 図面 | 計算頁 |  |  |  | 計算書 | 図面 | 計算頁
| 断面諸元 | 杭の規格記号 |  |  | SKY490 | SKY490 | SKY400 |  |  |  | SKY490 | SKY490 | SKY400
|  | 板厚:t(mm) | [8 empty] | 0 | 0 | 0
|  | 腐食代(㎜) | [8 empty] | 0 | 0 | 0
|  | 断面積:Amm2 | [8 empty] | 0 | 0 | 0
|  | 断面係数 Zmm3 | [8 empty] | 0 | 0 | 0
| Ｍ (kN･m) |  | 常
地
| Ｎ (kN) |  | 常
地
| σc (N/㎜2) |  | 常 |  | ≦185 | ≦185 | ≦140 |  |  |  | ≦185 | ≦185 | ≦140
|  |  | 地 |  | ≦277 | ≦277 | ≦210 |  |  |  | ≦277 | ≦277 | ≦210
| σt (N/㎜2) |  | 常 |  | ≦185 | ≦185 | ≦140 |  |  |  | ≦185 | ≦185 | ≦140
|  |  | 地 |  | ≦277 | ≦277 | ≦210 |  |  |  | ≦277 | ≦277 | ≦210
| Ｓ (kN) |  | 常 |  | 0 | 0 | 0 |  |  |  | 0 | 0 | 0
地
| τ (N/㎜2) |  | 常 |  | ≦105 | ≦105 | ≦80 |  |  |  | ≦105 | ≦105 | ≦80
|  |  | 地 |  | ≦157 | ≦157 | ≦120 |  |  |  | ≦157 | ≦157 | ≦120
| 注）： |  | 完成時の応力度(合成応力度)＝完成後の設計外力による応力度 + 仮設時の残留応力度 | [10 empty] | 判定
[14 empty] | 計算書 | 図面 | 計算頁
[杭継手構造の照査] 道示Ⅳ，杭基礎設計便覧に合致して設計されているか。
・鋼管継手構造：裏あてリンク現場円周溶接 ・鋼管継手部の板厚変化：t = 00～00～00mm
(現場溶接部の許容値は、工場の90％、コネクター部は80％、となることに注意)
断 面 力 図
板厚変化図
|  |  | t=00mm | L=0.000m
橋軸方向
|  |  | t=00mm | L=0.000m
|  |  | t=00mm | L=0.000m
|  |  | t=00mm | L=0.000m
橋軸直角方向
|  |  | t=00mm | L=0.000m
|  |  | t=00mm | L=0.000m
この図はサンプル図であり
該当する「詳細図」を入れる。

## 5
設計業務等のチェックシート
【 橋脚 基礎杭「鋼管矢板基礎」（保耐含） ５／１１ 】
頂版の応力、杭と頂版の結合部照査
④頂版部の応力度照査 | 項 目 |  |  |  |  | 記号 | 単位 | 橋軸方向 |  |  |  | 橋軸直角方向 |  |  | 判定
[15 empty] | 計算書 | 図面 | 計算頁
| 上面 | 断面決定荷重状態 |  |  |  | ― | ― | [8 empty] | ―
|  | 曲げモーメント |  |  |  | M | kNm | [8 empty] | ―
|  | せん断力 |  |  |  | S | kN | [8 empty] | ―
|  | 有効幅(M:照査時)1m当 |  |  |  | b | mm | [8 empty] | ―
|  | 断面高さ |  |  |  | h | mm
|  | 有効高さ |  |  |  | d | mm
|  | 軸方向鉄筋の配置 |  |  |  | Ａs | mm2 | D-150(6.6667本)1段 |  |  |  | D-150(6.667本)1段
|  | コンクリートの応力度 |  |  |  | σc | N/mm2 |  |  | ≦ |  |  |  | ≦ |  | ―
|  | 鉄筋の応力度 |  |  |  | σs | N/mm2 |  |  | ≦ |  |  |  | ≦ |  | ―
|  | Ｃoのせん断応力度 |  |  |  | τ | N/mm2 |  |  | ≦ |  |  |  | ≦ |  | ―
|  | 斜引張り必要鉄筋量 |  |  |  | Ａs | mm2 |  | ≦ | D-- |  |  | ≦ | D-- |  | ―
| 下面 | 断面決定荷重状態 |  |  |  | ― | ― | [8 empty] | ―
|  | 曲げモーメント |  |  |  | M | kNm | [8 empty] | ―
|  | せん断力 |  |  |  | S | kN | [8 empty] | ―
|  | 有効幅(M:照査時)1m当 |  |  |  | b | mm | [8 empty] | ―
|  | 断面高さ |  |  |  | h | mm
|  | 有効高さ |  |  |  | d | mm
|  | 軸方向鉄筋の配置 |  |  |  | Ａs | mm2 | D-150(6.667本)1段 |  |  |  | D-150(6.667本)1段
|  | コンクリートの応力度 |  |  |  | σc | N/mm2 |  |  | ≦ |  |  |  | ≦ |  | ―
|  | 鉄筋の応力度 |  |  |  | σs | N/mm2 |  |  | ≦ |  |  |  | ≦ |  | ―
|  | Ｃoのせん断応力度 |  |  |  | τ | N/mm2 |  |  | ≦ |  |  |  | ≦ |  | ―
|  | 斜引張り必要鉄筋量 |  |  |  | Ａs | mm2 |  | ≦ | D-- |  |  | ≦ | D-- |  | ―
| レベル2 地震時照査 | 上面 | 曲げ照査 |  | タイプⅠ | M | kNm |  |  | ≦ |  |  |  | ≦
[5 empty] | タイプⅡ |  | kNm |  |  | ≦ |  |  |  | ≦ |  | ―
|  |  | せん断 照査 |  | タイプⅠ | H | kN |  |  | ≦ |  |  |  | ≦ |  | ―
[5 empty] | タイプⅡ |  | kN |  |  | ≦ |  |  |  | ≦ |  | ―
|  | 下面 | 曲げ照査 |  | タイプⅠ | M | kNm |  |  | ≦ |  |  |  | ≦ |  | ―
[5 empty] | タイプⅡ |  | kNm |  |  | ≦ |  |  |  | ≦ |  | ―
|  |  | せん断 照査 |  | タイプⅠ | H | kN |  |  | ≦ |  |  |  | ≦ |  | ―
[5 empty] | タイプⅡ |  | kN |  |  | ≦ |  |  |  | ≦ |  | ―
④杭・頂版結合部照査 | モーメント鉄筋 |  |  | 必要≦配置 |  | n | 本 | D-本 |  | ≦ | D- 本 |  |  | ≦
| せん断鉄筋 |  |  | 必要≦配置 |  | n | 本 | D-本 |  | ≦ | D-本 |  |  | ≦
| σs=σs1+σs2≦σsa |  |  |  |  | ― | N/mm2 |  |  | ≦ |  |  |  | ≦ |  | ―
| τs ≦ τa |  |  |  |  | τ | N/mm2 |  |  | ≦ |  |  |  | ≦ |  | ―
| レベル2地震時照査 |  | 曲げ照査 |  | タイプⅠ | M | kNm |  |  | ≦ |  |  |  | ≦
[5 empty] | タイプⅡ |  | kNm |  |  | ≦ |  |  |  | ≦ |  | ―
|  |  | 押し込み 照査 |  | タイプⅠ | P | kN |  |  | ≦ |  |  |  | ≦ |  | ―
[5 empty] | タイプⅡ |  | kN |  |  | ≦ |  |  |  | ≦ |  | ―
|  |  | 水平荷重 照査 |  | タイプⅠ | H | kN |  |  | ≦ |  |  |  | ≦ |  | ―
[5 empty] | タイプⅡ |  | kN |  |  | ≦ |  |  |  | ≦ |  | ―
鋼管矢板部材照査のチェックポイントボックス | [11 empty] | [対応が図られている場合は、 を入れる]
(1) | 仮締め切り兼用方式鋼管矢板基礎については、常時、暴風時およびレベル１地震時に対する照査においては、仮締め切り時の残留応力を考慮しなければならないが、これを行なっているか。
(2) | 現場溶接継手部の許容値は以下となっているか。･･････････････････････････････････・
① 頂版結合部 → 工場溶接部の80%
② その他 → 工場溶接部の90%
(3) | 頂版上面の配筋は、頂版上面に引張りが生じない場合でも、頂版下面鉄筋の1/3以上の配筋と なっているか。 ･････････････････････････････････････････････････････････････････････
(4) | 打ち込み工法により施工する鋼管矢板の場合、D=1,000mm以下のときはt/D(板厚と鋼管矢板径の比)が1.4%程度未満のものについては、鋼管矢板頭部の座屈防止を検討し、必要に応じて補強する必要があるが、これを行なっているか。
[当設計に関係しない場合は「取り消し線」で消す]

## 6
設計業務等のチェックシート
【 橋脚 基礎杭「鋼管矢板基礎」（保耐含） ６／１１ 】
鋼管矢板 杭基礎のレベル２照査(液状化無し)
⑤ 杭基礎のレベル２地震時保有水平耐力照査 | [12 empty] | （地盤の液状化が生じない場合）
基礎の照査法と荷重 | 着目方向 |  |  | 橋軸方向 | [5 empty] | 判定 |  |  | 橋軸直角方向 |  |  |  |  | 判定
| 地震動タイプ |  |  | タイプⅠ |  |  | タイプⅡ |  |  | 計算書 | 計算頁 |  | タイプⅠ |  | タイプⅡ |  |  | 計算書 | 計算頁
| 地盤種別 |  |  | 種地盤 |  |  | 種地盤 | [5 empty] | 種地盤 |  | 種地盤
等価重量 W = Wu+Cp･Wp(kN)
橋脚躯体の終局水平耐力 Pu(kN)
| 橋脚基礎の照査に用いる水平震度 khp = 1.1×Pu/W |  |  | #DIV/0! |  |  | #DIV/0! | [5 empty] | #DIV/0! |  | #DIV/0!
ﾚﾍﾞﾙ２地震動の設計水平震度 khｃ = Cｓ×Cz×khｃ0
地盤面における水平震度 khg = Cz×khgo
| 基礎の照査方法 ( 1；耐力照査 , 2；塑性率照査 ) | [5 empty] | 0 | [7 empty] | 0
| 橋脚が十分な終局水平耐力を有する Pu≧1.5khc･Ｗ |  |  | Ｐu≧ |  | 0 | Ｐu≧ | 0 |  |  |  |  | Ｐu≧ | 0 | Ｐu≧ |  | 0
鋼管矢板基礎の地震時保有水平耐力照査（ 液状化無視 ） | タイプⅠ 橋軸方向 | [7 empty] | タイプⅠ 橋軸直角方向
| 照査項目 |  | 浮力無し |  | 浮力有り |  | 判定 |  | 照査項目 |  |  |  |  | 浮力無し |  | 浮力有り |  | 判定
[7 empty] | 計算書 | 計算頁 | [9 empty] | 計算書 | 計算頁
| 外壁鋼管矢板縁応力度(N/mm2) | σcy | [6 empty] | 外壁鋼管矢板縁応力度(N/mm2) |  |  | σcy
|  | σcya | 315 |  | 315 | [6 empty] | σcya |  | 315 |  | 315
| 極限押込み支持力(kN) | Ｐi | [6 empty] | 極限押込み支持力(kN) |  |  | Ｐi
|  | Ｐia | 25 |  | 25 | [6 empty] | Ｐia |  | 25 |  | 25
| 底面浮き上りの率(%) | ｕ | [6 empty] | 底面浮き上りの率(%) |  |  | ｕ
|  | ｕa | 60 |  | 60 | [6 empty] | ｕa |  | 60 |  | 60
| 回転角 （rad） | λB | [6 empty] | 回転角 （rad） |  |  | λB
|  | λBa | 0.02 |  | 0.02 | [6 empty] | λBa |  | 0.02 |  | 0.02
| 基礎塑性率 | μFR | [6 empty] | 基礎塑性率 |  |  | μFR
|  | μFL | 4 |  | 4 | [6 empty] | μFL |  | 4 |  | 4
| タイプⅡ 橋軸方向 | [7 empty] | タイプⅡ 橋軸直角方向
| 照査項目 |  | 浮力無し |  | 浮力有り |  | 判定 |  | 照査項目 |  |  |  |  | 浮力無し |  | 浮力有り |  | 判定
[7 empty] | 計算書 | 計算頁 | [9 empty] | 計算書 | 計算頁
| 外壁鋼管矢板縁応力度(N/mm2) | σcy | [6 empty] | 外壁鋼管矢板縁応力度(N/mm2) |  |  | σcy
|  | σcya | [9 empty] | σcya
| 極限押込み支持力(kN) | Ｐi | [6 empty] | 極限押込み支持力(kN) |  |  | Ｐi
|  | Ｐia | 25 |  | 25 | [6 empty] | Ｐia |  | 25 |  | 25
| 底面浮き上りの率(%) | ｕ | [6 empty] | 底面浮き上りの率(%) |  |  | ｕ
|  | ｕa | 60 |  | 60 | [6 empty] | ｕa |  | 60 |  | 60
| 回転角 （rad） | λB | [6 empty] | 回転角 （rad） |  |  | λB
|  | λBa | 0.02 |  | 0.02 | [6 empty] | λBa |  | 0.02 |  | 0.02
| 基礎塑性率 | μFR | [6 empty] | 基礎塑性率 |  |  | μFR
|  | μFL | 4 |  | 4 | [6 empty] | μFL |  | 4 |  | 4

## 7
設計業務等のチェックシート
【 橋脚 基礎杭「鋼管矢板基礎」（保耐含） ７／１１ 】
鋼管矢板 杭基礎のレベル２照査(液状化有り)
⑥ 杭基礎のレベル２地震時保有水平耐力照査 | [13 empty] | ( 地盤の液状化が生じる場合 )
基礎の照査法と荷重 | 着目方向 |  |  | 橋軸方向 | [5 empty] | 判定 |  |  | 橋軸直角方向 | [5 empty] | 判定
| 地震動タイプ |  |  | タイプⅠ |  |  | タイプⅡ |  |  | 計算書 | 計算頁 |  | タイプⅠ |  |  | タイプⅡ |  |  | 計算書 | 計算頁
| 地盤種別 |  |  | 種地盤 |  |  | 種地盤 | [5 empty] | 種地盤 |  |  | 種地盤
等価重量 W = Wu+Cp･Wp(kN)
橋脚躯体の終局水平耐力 Pu(kN)
| 橋脚基礎の照査に用いる水平震度 khp = 1.1×Pu/W |  |  | #DIV/0! |  |  | #DIV/0! | [5 empty] | #DIV/0! |  |  | #DIV/0!
ﾚﾍﾞﾙ２地震動の設計水平震度 khｃ = Cｓ×Cz×khｃ0
地盤面における水平震度 khg = Cz×khgo
| 基礎の照査方法 ( 1；耐力照査 , 2；塑性率照査 ) | [5 empty] | 0 | [8 empty] | 0
| 橋脚が十分な終局水平耐力を有する Pu≧1.5khc･Ｗ |  |  | Ｐu≧ |  | 0 | Ｐu≧ | 0 |  |  |  |  | Ｐu≧ |  | 0 | Ｐu≧ |  | 0
鋼管矢板基礎の地震時保有水平耐力照査（ 液状化考慮 ） | タイプⅠ 橋軸方向 | [7 empty] | タイプⅠ 橋軸直角方向
| 照査項目 |  | 浮力無し |  | 浮力有り |  | 判定 |  | 照査項目 | [5 empty] | 浮力無し |  | 浮力有り |  | 判定
[7 empty] | 計算書 | 計算頁 | [10 empty] | 計算書 | 計算頁
| 外壁鋼管矢板縁応力度(N/mm2) | σcy | [6 empty] | 外壁鋼管矢板縁応力度(N/mm2) |  |  | σcy
|  | σcya | 315 |  | 315 | [6 empty] | σcya |  |  | 315 |  | 315
| 極限押込み支持力(kN) | Ｐi | [6 empty] | 極限押込み支持力(kN) |  |  | Ｐi
|  | Ｐia | 25 |  | 25 | [6 empty] | Ｐia |  |  | 25 |  | 25
| 底面浮き上りの率(%) | ｕ | [6 empty] | 底面浮き上りの率(%) |  |  | ｕ
|  | ｕa | 60 |  | 60 | [6 empty] | ｕa |  |  | 60 |  | 60
| 回転角 （rad） | λB | [6 empty] | 回転角 （rad） |  |  | λB
|  | λBa | 0.02 |  | 0.02 | [6 empty] | λBa |  |  | 0.02 |  | 0.02
| 基礎塑性率 | μFR | [6 empty] | 基礎塑性率 |  |  | μFR
|  | μFL | 4 |  | 4 | [6 empty] | μFL |  |  | 4 |  | 4
| タイプⅡ 橋軸方向 | [7 empty] | タイプⅡ 橋軸直角方向
| 照査項目 |  | 浮力無し |  | 浮力有り |  | 判定 |  | 照査項目 | [5 empty] | 浮力無し |  | 浮力有り |  | 判定
[7 empty] | 計算書 | 計算頁 | [10 empty] | 計算書 | 計算頁
| 外壁鋼管矢板縁応力度(N/mm2) | σcy | [6 empty] | 外壁鋼管矢板縁応力度(N/mm2) |  |  | σcy
|  | σcya | [9 empty] | σcya
| 極限押込み支持力(kN) | Ｐi | [6 empty] | 極限押込み支持力(kN) |  |  | Ｐi
|  | Ｐia | 25 |  | 25 | [6 empty] | Ｐia |  |  | 25 |  | 25
| 底面浮き上りの率(%) | ｕ | [6 empty] | 底面浮き上りの率(%) |  |  | ｕ
|  | ｕa | 60 |  | 60 | [6 empty] | ｕa |  |  | 60 |  | 60
| 回転角 （rad） | λB | [6 empty] | 回転角 （rad） |  |  | λB
|  | λBa | 0.02 |  | 0.02 | [6 empty] | λBa |  |  | 0.02 |  | 0.02
| 基礎塑性率 | μFR | [6 empty] | 基礎塑性率 |  |  | μFR
|  | μFL | 4 |  | 4 | [6 empty] | μFL |  |  | 4 |  | 4

## 8
設計業務等のチェックシート
【 橋脚 基礎杭「鋼管矢板基礎」（保耐含） ８／１１ 】
コメント欄
【ｺﾒﾝﾄ欄】（特に設計内容に係るｺﾒﾝﾄ或いは構造面における判定結果（△・×）の記述等）
判定 | ○ 適 切 △ 要検討 × 不適切 | ①コメント欄が不足する場合や参考資料を添付する必要があるときは、別用紙とし てＡ－４にまとめて添付する。

## 慣用荷重時一覧表（自動計算）
設計業務等のチェックシート
【橋脚基礎杭「鋼管矢板基礎」（保耐含） ９／１１】 | [6 empty] | ① 鋼管杭の諸元 |  |  |  |  | 設定値 | [6 empty] | 判定 |  |  | 凡例
[19 empty] | 計算書 | 設計図
（常時、暴風時、レベル１地震時等） | [6 empty] | 基本諸元 | 杭の径×長さ×本数 |  |  |  | 本体：D×L×ｎ=×× | [6 empty] | ― | ― |  | 与条件
[8 empty] | 施工法 |  |  |  | 0 | [6 empty] | 0 | ―
[8 empty] | 井筒部内面の周面摩擦力を考慮する範囲 |  |  |  | Lo= m | [6 empty] | 0 | ― |  | 入力値
[8 empty] | 使用コンクリート |  |  |  | 24N/㎟ | [6 empty] | 0 | ― |  | 設計諸量
[8 empty] | 頂版・鋼管矢板の結合 |  |  |  | 0 | [6 empty] | 0 | 0
[8 empty] | 鋼管内中詰めＣo打設高さ |  |  |  | L=2×= | [6 empty] | 0 | 0 |  | 設計照査値
[8 empty] | 鋼管板厚、腐食代 |  |  |  | t=～mm、腐食しろ1mm | [6 empty] | 0 | 0
[8 empty] | 支持層/Ｎ値 |  |  |  | 砂礫層 / N= | [6 empty] | 0 | 0
[8 empty] | 支持層への根入深さ(m) |  |  |  | D= ≦ | [6 empty] | 0 | 0 |  |  | ○： | 適切
[8 empty] | 液状化 有･無 |  |  |  | 0 | [6 empty] | 0 | ― |  |  | △： | 要検討
[7 empty] | 適 用 示 方 書 等 |  |  |  |  | 土木工事設計要領 九州地方整備局 H22.5 | [6 empty] | ― | ― |  |  | ×： | 不適切
[12 empty] | 道路橋示方書・同解説Ⅰ～Ⅴ H14.3 | [6 empty] | ― | ―
[12 empty] | 杭基礎設計便覧 (平成18年度改訂版） H19.1 | [6 empty] | ― | ―
② 鋼管杭基礎の安定照査 | [20 empty] | ② 鋼管杭基礎の安定照査
橋軸直角方向 | 常時 |  | 地震時 (液状化 有･無) |  | 判定 | [15 empty] | 橋軸方向 | 常時 |  | 地震時 (液状化 有･無) |  | 判定
| 浮力無し | 浮力有り | 浮力無し | 浮力有り | 計算書 | 設計図 | [15 empty] | 浮力無し | 浮力有り | 浮力無し | 浮力有り | 計算書 | 設計図
フーチング下面作用力 N (kN) | 0 | 0 | 0 | 0 | ― | [15 empty] | フーチング下面作用力 N (kN) | 0 | 0 | 0 | 0 | ―
H (kN) | 0 | 0 | 0 | 0 | ― | [15 empty] | H (kN) | 0 | 0 | 0 | 0 | ―
M (kNm) | 0 | 0 | 0 | 0 | ― | [15 empty] | M (kNm) | 0 | 0 | 0 | 0 | ―
杭頭反力 押し込み RNmax(kN) | 0 | 0 | 0 | 0 | 0 | [15 empty] | 杭頭反力 押し込み RNmax(kN) | 0 | 0 | 0 | 0 | 0
許容支持力 Ra(kN) | 0 | 0 | 0 | 0 | [16 empty] | 許容支持力 Ra(kN) | 0 | 0 | 0 | 0
引き抜き PNmin(kN) | 0 | 0 | 0 | 0 | 0 | [15 empty] | 引き抜き PNmin(kN) | 0 | 0 | 0 | 0 | 0
許容引抜力 Pa(kN) | 0 | 0 | 0 | 0 | [16 empty] | 許容引抜力 Pa(kN) | 0 | 0 | 0 | 0
水平変位 設計地盤面 δｆ（mm) | 0 | 0 | 0 | 0 | 0 | [15 empty] | 水平変位 設計地盤面 δｆ（mm) | 0 | 0 | 0 | 0 | 0
許容水平変位 δa（mm) | 0 | 0 | 0 | 0 | [16 empty] | 許容水平変位 δa（mm) | 0 | 0 | 0 | 0
③ 鋼管矢板本体の断面照査 | [20 empty] | ③ 鋼管矢板本体の断面照査
橋軸直角方向 | 完成時 上杭 |  | 完成時 中杭 |  | 判定 | [15 empty] | 橋軸方向 | 完成時 上杭 |  | 完成時 中 杭 |  | 判定
[5 empty] | 計算書 | 設計図 | [19 empty] | 計算書 | 設計図
杭の規格記号 | SKY490 |  | SKY490 |  | 0 | 0 | [14 empty] | 杭の規格記号 | SKY490 |  | SKY490 |  | 0 | 0
板厚 ： t （mm） | 0 |  | 0 |  | 0 | 0 | [14 empty] | 板厚 ： t （mm） | 0 |  | 0 |  | 0 | 0
腐食代 (mm) | 0 |  | 0 |  | 0 | 0 | [14 empty] | 腐食代 (mm) | 0 |  | 0 |  | 0 | 0
断面積：Ａ（mm2) | 0 |  | 0 |  | 0 | 0 | [14 empty] | 断面積：Ａ（mm2) | 0 |  | 0 |  | 0 | 0
断面係数：Ａ（mm2) | 0 |  | 0 |  | 0 | 0 | [14 empty] | 断面係数：Ａ（mm2) | 0 |  | 0 |  | 0 | 0
Ｍ(kN･m) 常時 | 0 | 0 | 0 | 0 | 0 | [15 empty] | Ｍ(kN･m) 常時 | 0 | 0 | 0 | 0 | 0
地震時 | 0 | 0 | 0 | 0 |  |  | ④ 頂版部の応力度照査 | [13 empty] | 地震時 | 0 | 0 | 0 | 0
Ｎ(kN) 常時 | 0 |  | 0 |  | 0 | [15 empty] | Ｎ(kN) 常時 | 0 |  | 0 |  | 0
地震時 | 0 |  | 0 |  |  |  | 頂版の応力度照査 |  |  |  | 橋軸方向 |  |  |  | 橋軸直角方向 |  |  |  | 判定 |  | 地震時 | 0 |  | 0
σc(N/㎜2) 常時 | ≦185 |  | ≦185 |  | 0 | [13 empty] | 計算書 | 図面 | σc(N/㎜2) 常時 | ≦185 |  | ≦185 |  | 0
地震時 | ≦277 |  | ≦277 |  |  |  | 上 面 | 断面決定荷重状態 | ― | ― | 0 |  |  |  | 0 |  |  |  | 0 | ― | 地震時 | ≦277 |  | ≦277
σt(N/㎜2) 常時 | ≦185 |  | ≦185 |  | 0 |  |  | 曲げモーメント | M | kNm | 0 |  |  |  | 0 |  |  |  | 0 | ― | σt(N/㎜2) 常時 | ≦185 |  | ≦185 |  | 0
地震時 | ≦277 |  | ≦277 |  |  |  |  | せん断力 | S | kN | 0 |  |  |  | 0 |  |  |  | 0 | ― | 地震時 | ≦277 |  | ≦277
Ｓ(kN) 常時 | 0 |  | 0 |  | 0 |  |  | 有効幅( M : 照査時) | b | mm | 0 |  |  |  | 0 |  |  |  | 0 | ― | Ｓ(kN) 常時 | 0 |  | 0 |  | 0
地震時 | 0 |  | 0 |  |  |  |  | 断面高さ | h | mm | 0 |  |  |  | 0 |  |  |  | 0 | 0 | 地震時 | 0 |  | 0
τ(N/㎜2) 常時 | ≦105 |  | ≦105 |  | 0 |  |  | 有効高さ | d | mm | 0 |  |  |  | 0 |  |  |  | 0 | 0 | τ(N/㎜2) 常時 | ≦105 |  | ≦105 |  | 0
地震時 | ≦157 |  | ≦157 |  |  |  |  | 軸方向鉄筋の配置 | Ａs | mm2 | D-150(6.6667本)1段 |  |  |  | D-150(6.667本)1段 |  |  |  | 0 | 0 | 地震時 | ≦157 |  | ≦157
橋軸直角方向 | 完成時 下杭 |  | ― |  | 判定 |  |  | コンクリートの応力度 | σc | N/mm2 | 0 |  | ≦ | 0 | 0 |  | ≦ | 0 | 0 | ― | 橋軸方向 | 完成時 下杭 |  | ― |  | 判定
[5 empty] | 計算書 | 設計図 |  | 鉄筋の応力度 | σs | N/mm2 | 0 |  | ≦ | 0 | 0 |  | ≦ | 0 | 0 | ― | [5 empty] | 計算書 | 設計図
杭の規格記号 | SKY400 |  | ― |  | 0 | 0 |  | Ｃoのせん断応力度 | τ | N/mm2 | 0 |  | ≦ | 0 | 0 |  | ≦ | 0 | 0 | ― | 杭の規格記号 | SKY400 |  | ― |  | 0 | 0
板厚 ： t （mm） | 0 |  | ― |  | 0 | 0 |  | 斜引張り必要鉄筋量 | Ａs | mm2 | 0 | ≦ | D-- |  | 0 | ≦ | D-- |  | 0 | ― | 板厚 ： t （mm） | 0 |  | ― |  | 0 | 0
腐食代 (mm) | 0 |  | ― |  | 0 | 0 | 下 面 | 断面決定荷重状態 | ― | ― | 0 |  |  |  | 0 |  |  |  | 0 | ― | 腐食代 (mm) | 0 |  | ― |  | 0 | 0
断面積：Ａ（mm2) | 0 |  | ― |  | 0 | 0 |  | 曲げモーメント | M | kNm | 0 |  |  |  | 0 |  |  |  | 0 | ― | 断面積：Ａ（mm2) | 0 |  | ― |  | 0 | 0
断面係数：Ａ（mm2) | 0 |  | ― |  | 0 | 0 |  | せん断力 | S | kN | 0 |  |  |  | 0 |  |  |  | 0 | ― | 断面係数：Ａ（mm2) | 0 |  | ― |  | 0 | 0
Ｍ(kN･m) 常時 | 0 | 0 | ― |  | 0 |  |  | 有効幅( M : 照査時) | b | mm | 0 |  |  |  | 0 |  |  |  | 0 | ― | Ｍ(kN･m) 常時 | 0 | 0 | ― |  | 0
地震時 | 0 | 0 | ― |  |  |  |  | 断面高さ | h | mm | 0 |  |  |  | 0 |  |  |  | 0 | 0 | 地震時 | 0 | 0 | ―
Ｎ(kN) 常時 | 0 |  | ― |  | 0 |  |  | 有効高さ | d | mm | 0 |  |  |  | 0 |  |  |  | 0 | 0 | Ｎ(kN) 常時 | 0 |  | ― |  | 0
地震時 | 0 |  | ― |  |  |  |  | 軸方向鉄筋の配置 | Ａs | mm2 | D-150(6.667本)1段 |  |  |  | D-150(6.667本)1段 |  |  |  | 0 | 0 | 地震時 | 0 |  | ―
σc(N/㎜2) 常時 | ≦140 |  | ― |  | 0 |  |  | コンクリートの応力度 | σc | N/mm2 | 0 |  | ≦ | 0 | 0 |  | ≦ | 0 | 0 | ― | σc(N/㎜2) 常時 | ≦140 |  | ― |  | 0
地震時 | ≦210 |  | ― |  |  |  |  | 鉄筋の応力度 | σs | N/mm2 | 0 |  | ≦ | 0 | 0 |  | ≦ | 0 | 0 | ― | 地震時 | ≦210 |  | ―
σt(N/㎜2) 常時 | ≦140 |  | ― |  | 0 |  |  | Ｃoのせん断応力度 | τ | N/mm2 | 0 |  | ≦ | 0 | 0 |  | ≦ | 0 | 0 | ― | σt(N/㎜2) 常時 | ≦140 |  | ― |  | 0
地震時 | ≦210 |  | ― |  |  |  |  | 斜引張り必要鉄筋量 | Ａs | mm2 | 0 | ≦ | D-- |  | 0 | ≦ | D-- |  | 0 | ― | 地震時 | ≦210 |  | ―
Ｓ(kN) 常時 | 0 |  | ― |  | 0 |  | 杭頂版結合 | モーメント鉄筋、必要≦配置 |  | 本 | D-本 |  | ≦ | D- 本 | 0 |  | ≦ | 0 | 0 | 0 | Ｓ(kN) 常時 | 0 |  | ― |  | 0
地震時 | 0 |  | ― |  |  |  |  | モーメント鉄筋、必要≦配置 |  | 本 | D-本 |  | ≦ | D-本 | 0 |  | ≦ | 0 | 0 | 0 | 地震時 | 0 |  | ―
τ(N/㎜2) 常時 | ≦80 |  | ― |  | 0 |  |  | σs=σs1+σs2≦σsa |  | N/mm2 | 0 |  | ≦ | 0 | 0 |  | ≦ | 0 | 0 | ― | τ(N/㎜2) 常時 | ≦80 |  | ― |  | 0
地震時 | ≦120 |  | ― |  |  |  |  | τs ≦ τa |  | N/mm2 | 0 |  | ≦ | 0 | 0 |  | ≦ | 0 | 0 | ― | 地震時 | ≦120 |  | ―

## レベル２地震時(液状化無)一覧表（自動計算）
設計業務等のチェックシート
【橋脚基礎杭「鋼管矢板基礎」（保耐含） １０／１１】 | [6 empty] | ① 鋼管杭の諸元 | [5 empty] | 設定値 | [5 empty] | 判定 |  |  | 凡例
[19 empty] | 計算書 | 設計図
（レベル２地震時・液状化無し） | [6 empty] | 基本諸元 | 杭の径×長さ×本数 |  |  |  |  | 本体：D×L×ｎ=×× | [5 empty] | ― | ― |  | 与条件
[8 empty] | 施工法 |  |  |  |  | 0 | [5 empty] | 0 | ―
[8 empty] | 井筒部内面の周面摩擦力を考慮する範囲 |  |  |  |  | Lo= m | [5 empty] | 0 | ― |  | 入力値
[8 empty] | 使用コンクリート |  |  |  |  | 24N/㎟ | [5 empty] | 0 | ― |  | 設計諸量
[8 empty] | 頂版・鋼管矢板の結合 |  |  |  |  | 0 | [5 empty] | 0 | 0
[8 empty] | 鋼管内中詰めＣo打設高さ |  |  |  |  | L=2×= | [5 empty] | 0 | 0 |  | 設計照査値
[8 empty] | 鋼管板厚、腐食代 |  |  |  |  | t=～mm、腐食しろ1mm | [5 empty] | 0 | 0
[8 empty] | 支持層/Ｎ値 |  |  |  |  | 砂礫層 / N= | [5 empty] | 0 | 0
[8 empty] | 支持層への根入深さ(m) |  |  |  |  | D= ≦ | [5 empty] | 0 | 0 |  |  | 判定の評価
[8 empty] | 液状化 有･無 |  |  |  |  | 0 | [5 empty] | 0 | ― |  |  | ○： | 適切
[7 empty] | 適 用 示 方 書 等 | [5 empty] | 土木工事設計要領 九州地方整備局 H22.5 | [5 empty] | ― | ― |  |  | △： | 要検討
[13 empty] | 道路橋示方書・同解説Ⅰ～Ⅴ H14.3 | [5 empty] | ― | ― |  |  | ×： | 不適切
[13 empty] | 杭基礎設計便覧 (平成18年度改訂版） H19.1 | [5 empty] | ― | ―
⑤ 杭基礎のレベル２地震時保有水平耐力照査 | [20 empty] | ⑤ 杭基礎のレベル２地震時保有水平耐力照査
橋軸直角方向 | （地盤の液状化が生じない場合） |  | タイプⅠ |  | 判定 | [15 empty] | 橋軸方向 | （地盤の液状化が生じない場合） |  | タイプⅠ |  | 判定
[5 empty] | 計算書 | 設計図 | [19 empty] | 計算書 | 設計図
浮力の有無 |  |  | 浮力無し | 浮力有り | ― | [15 empty] | 浮力の有無 |  |  | 浮力無し | 浮力有り | ―
地盤種別 |  |  | 種地盤 |  | 0 | [15 empty] | 地盤種別 |  |  | 種地盤 |  | 0
等価重量 W = Wu+Cp･Wp(kN) |  |  | 0 |  | 0 | [15 empty] | 等価重量 W = Wu+Cp･Wp(kN) |  |  | 0 |  | 0
橋脚躯体の終局水平耐力 Pu(kN) |  |  | 0 |  | 0 | [15 empty] | 橋脚躯体の終局水平耐力 Pu(kN) |  |  | 0 |  | 0
橋脚基礎の照査に用いる水平震度 khp = 1.1×Pu/W |  |  | #DIV/0! |  | 0 | [15 empty] | 橋脚基礎の照査に用いる水平震度 khp = 1.1×Pu/W |  |  | #DIV/0! |  | 0
ﾚﾍﾞﾙ２地震動の設計水平震度 khｃ = Cｓ×Cz×khｃ0 |  |  | 0 |  | 0 | [15 empty] | ﾚﾍﾞﾙ２地震動の設計水平震度 khｃ = Cｓ×Cz×khｃ0 |  |  | 0 |  | 0
地盤面における水平震度 khg = Cz×khgo |  |  | 0 |  | 0 | [15 empty] | 地盤面における水平震度 khg = Cz×khgo |  |  | 0 |  | 0
基礎の照査方法 ( 1；耐力照査 , 2；塑性率照査 ) |  |  | 0 |  | 0 | [15 empty] | 基礎の照査方法 ( 1；耐力照査 , 2；塑性率照査 ) |  |  | 0 |  | 0
橋脚が十分な終局水平耐力を有する Pu≧1.5khc･Ｗ |  |  | Ｐu≧ | 0 | 0 | [15 empty] | 橋脚が十分な終局水平耐力を有する Pu≧1.5khc･Ｗ |  |  | Ｐu≧ | 0 | 0
外壁鋼管矢板縁応力度(N/mm2) |  | σcy | 0 | 0 | 0 | [15 empty] | 外壁鋼管矢板縁応力度(N/mm2) |  | σcy | 0 | 0 | 0
|  | σcya | 315 | 315 | [18 empty] | σcya | 315 | 315
極限押込み支持力(kN) |  | Ｐi | 0 | 0 | 0 | [15 empty] | 極限押込み支持力(kN) |  | Ｐi | 0 | 0 | 0
|  | Ｐia | 25 | 25 | [18 empty] | Ｐia | 25 | 25
底面浮き上りの率(%) |  | ｕ | 0 | 0 | 0 | [15 empty] | 底面浮き上りの率(%) |  | ｕ | 0 | 0 | 0
|  | ｕa | 60 | 60 | [18 empty] | ｕa | 60 | 60
底面浮き上りの率(%) |  | λB | 0 | 0 | 0 | [15 empty] | 底面浮き上りの率(%) |  | λB | 0 | 0 | 0
|  | λBa | 0.02 | 0.02 | [18 empty] | λBa | 0.02 | 0.02
基礎塑性率 |  | μFR | 0 | 0 | 0 | [15 empty] | 基礎塑性率 |  | μFR | 0 | 0 | 0
|  | μFL | 4 | 4 | [18 empty] | μFL | 4 | 4
0 |  |  | 0 | 0 | 0 | [15 empty] | 0 |  |  | 0 | 0 | 0
|  |  | 0 | 0 | [19 empty] | 0 | 0
橋軸直角方向 | （地盤の液状化が生じない場合） |  | タイプⅡ |  | 判定 | [15 empty] | 橋軸方向 | （地盤の液状化が生じない場合） |  | タイプⅡ |  | 判定
[5 empty] | 計算書 | 設計図 | [19 empty] | 計算書 | 設計図
浮力の有無 |  |  | 浮力無し | 浮力有り | ― | [15 empty] | 浮力の有無 |  |  | 浮力無し | 浮力有り | ―
地盤種別 |  |  | 種地盤 |  | 0 |  | ④ 頂版部の応力度照査 | [13 empty] | 地盤種別 |  |  | 種地盤 |  | 0
等価重量 W = Wu+Cp･Wp(kN) |  |  | 0 |  | 0 | [15 empty] | 等価重量 W = Wu+Cp･Wp(kN) |  |  | 0 |  | 0
橋脚躯体の終局水平耐力 Pu(kN) |  |  | 0 |  | 0 | [15 empty] | 橋脚躯体の終局水平耐力 Pu(kN) |  |  | 0 |  | 0
橋脚基礎の照査に用いる水平震度 khp = 1.1×Pu/W |  |  | #DIV/0! |  | 0 |  | 頂版の応力度照査 |  |  |  |  | 橋軸方向 |  |  |  | 橋軸直角方向 |  |  | 判定 |  | 橋脚基礎の照査に用いる水平震度 khp = 1.1×Pu/W |  |  | #DIV/0! |  | 0
ﾚﾍﾞﾙ２地震動の設計水平震度 khｃ = Cｓ×Cz×khｃ0 |  |  | 0 |  | 0 | [13 empty] | 計算書 | 図面 | ﾚﾍﾞﾙ２地震動の設計水平震度 khｃ = Cｓ×Cz×khｃ0 |  |  | 0 |  | 0
地盤面における水平震度 khg = Cz×khgo |  |  | 0 |  | 0 |  | 頂 版 | 曲げ 照査 | タイプⅠ | Ｍ | kN | 0 |  | ≦ | 0 | 0 | ≦ | 0 | 0 | 0 | 地盤面における水平震度 khg = Cz×khgo |  |  | 0 |  | 0
基礎の照査方法 ( 1；耐力照査 , 2；塑性率照査 ) |  |  | 0 |  | 0 |  |  |  | タイプⅡ |  |  | 0 |  | ≦ | 0 | 0 | ≦ | 0 | 0 | ― | 基礎の照査方法 ( 1；耐力照査 , 2；塑性率照査 ) |  |  | 0 |  | 0
橋脚が十分な終局水平耐力を有する Pu≧1.5khc･Ｗ |  |  | Ｐu≧ | 0 | 0 |  |  | せん断 照査 | タイプⅠ | Ｈ | kN | 0 |  | ≦ | 0 | 0 | ≦ | 0 | 0 | ― | 橋脚が十分な終局水平耐力を有する Pu≧1.5khc･Ｗ |  |  | Ｐu≧ | 0 | 0
外壁鋼管矢板縁応力度(N/mm2) |  | σcy | 0 | 0 | 0 |  |  |  | タイプⅡ |  |  | 0 |  | ≦ | 0 | 0 | ≦ | 0 | 0 | ― | 外壁鋼管矢板縁応力度(N/mm2) |  | σcy | 0 | 0 | 0
|  | σcya | 0 | 0 |  |  |  | 曲げ 照査 | タイプⅠ | Ｍ | kN | 0 |  | ≦ | 0 | 0 | ≦ | 0 | 0 | ― |  |  | σcya | 0 | 0
極限押込み支持力(kN) |  | Ｐi | 0 | 0 | 0 |  |  |  | タイプⅡ |  |  | 0 |  | ≦ | 0 | 0 | ≦ | 0 | 0 | ― | 極限押込み支持力(kN) |  | Ｐi | 0 | 0 | 0
|  | Ｐia | 25 | 25 |  |  |  | せん断 照査 | タイプⅠ | Ｈ | kN | 0 |  | ≦ | 0 | 0 | ≦ | 0 | 0 | ― |  |  | Ｐia | 25 | 25
底面浮き上りの率(%) |  | ｕ | 0 | 0 | 0 |  |  |  | タイプⅡ |  |  | 0 |  | ≦ | 0 | 0 | ≦ | 0 | 0 | ― | 底面浮き上りの率(%) |  | ｕ | 0 | 0 | 0
|  | ｕa | 60 | 60 |  |  | 杭頂版連結部 | 曲げ 照査 | タイプⅠ | Ｍ | kN | 0 |  | ≦ | 0 | 0 | ≦ | 0 | 0 | 0 |  |  | ｕa | 60 | 60
底面浮き上りの率(%) |  | λB | 0 | 0 | 0 |  |  |  | タイプⅡ |  |  | 0 |  | ≦ | 0 | 0 | ≦ | 0 | 0 | ― | 底面浮き上りの率(%) |  | λB | 0 | 0 | 0
|  | λBa | 0.02 | 0.02 |  |  |  | 押込み 照査 | タイプⅠ | Ｐ | kN | 0 |  | ≦ | 0 | 0 | ≦ | 0 | 0 | ― |  |  | λBa | 0.02 | 0.02
基礎塑性率 |  | μFR | 0 | 0 | 0 |  |  |  | タイプⅡ |  |  | 0 |  | ≦ | 0 | 0 | ≦ | 0 | 0 | ― | 基礎塑性率 |  | μFR | 0 | 0 | 0
|  | μFL | 4 | 4 |  |  |  | 水平荷重照査 | タイプⅠ | Ｈ | kN | 0 |  | ≦ | 0 | 0 | ≦ | 0 | 0 | ― |  |  | μFL | 4 | 4
0 |  |  | 0 | 0 | 0 |  |  |  | タイプⅡ |  |  | 0 |  | ≦ | 0 | 0 | ≦ | 0 | 0 | ― | 0 |  |  | 0 | 0 | 0
|  |  | 0 | 0 | [19 empty] | 0 | 0

## レベル２地震時(液状化有)一覧表（自動計算）
設計業務等のチェックシート
【橋脚基礎杭「鋼管矢板基礎」（保耐含） １１／１１】 | [6 empty] | ① 鋼管杭の諸元 | [5 empty] | 設定値 | [5 empty] | 判定 |  |  | 凡例
[19 empty] | 計算書 | 設計図
（レベル２地震時・液状化有り） | [6 empty] | 基本諸元 | 杭の径×長さ×本数 |  |  |  |  | 本体：D×L×ｎ=×× | [5 empty] | ― | ― |  | 与条件
[8 empty] | 施工法 |  |  |  |  | 0 | [5 empty] | 0 | ―
[8 empty] | 井筒部内面の周面摩擦力を考慮する範囲 |  |  |  |  | Lo= m | [5 empty] | 0 | ― |  | 入力値
[8 empty] | 使用コンクリート |  |  |  |  | 24N/㎟ | [5 empty] | 0 | ―
[8 empty] | 頂版・鋼管矢板の結合 |  |  |  |  | 0 | [5 empty] | 0 | 0 |  | 設計諸量
[8 empty] | 鋼管内中詰めＣo打設高さ |  |  |  |  | L=2×= | [5 empty] | 0 | 0
[8 empty] | 鋼管板厚、腐食代 |  |  |  |  | t=～mm、腐食しろ1mm | [5 empty] | 0 | 0
[8 empty] | 支持層/Ｎ値 |  |  |  |  | 砂礫層 / N= | [5 empty] | 0 | 0 |  | 設計照査値
[8 empty] | 支持層への根入深さ(m) |  |  |  |  | D= ≦ | [5 empty] | 0 | 0
[8 empty] | 液状化 有･無 |  |  |  |  | 0 | [5 empty] | 0 | ―
[7 empty] | 適 用 示 方 書 等 | [5 empty] | 土木工事設計要領 九州地方整備局 H22.5 | [5 empty] | ― | ― |  |  | 判定の評価
[13 empty] | 道路橋示方書・同解説Ⅰ～Ⅴ H14.3 | [5 empty] | ― | ― |  |  | ○： | 適切
[13 empty] | 杭基礎設計便覧 (平成18年度改訂版） H19.1 | [5 empty] | ― | ― |  |  | △： | 要検討
[23 empty] | ×： | 不適切
⑥ 杭基礎のレベル２地震時保有水平耐力照査 | [20 empty] | ⑥ 杭基礎のレベル２地震時保有水平耐力照査
橋軸直角方向 | ( 地盤の液状化が生じる場合 ) |  | タイプⅠ |  | 判定 | [15 empty] | 橋軸方向 | ( 地盤の液状化が生じる場合 ) |  | タイプⅠ |  | 判定
[5 empty] | 計算書 | 設計図 | [19 empty] | 計算書 | 設計図
浮力の有無 |  |  | 浮力無し | 浮力有り | ― | [15 empty] | 浮力の有無 |  |  | 浮力無し | 浮力有り | ―
地盤種別 |  |  | 種地盤 |  | 0 | [15 empty] | 地盤種別 |  |  | 種地盤 |  | 0
等価重量 W = Wu+Cp･Wp(kN) |  |  | 0 |  | 0 | [15 empty] | 等価重量 W = Wu+Cp･Wp(kN) |  |  | 0 |  | 0
橋脚躯体の終局水平耐力 Pu(kN) |  |  | 0 |  | 0 | [15 empty] | 橋脚躯体の終局水平耐力 Pu(kN) |  |  | 0 |  | 0
橋脚基礎の照査に用いる水平震度 khp = 1.1×Pu/W |  |  | #DIV/0! |  | 0 | [15 empty] | 橋脚基礎の照査に用いる水平震度 khp = 1.1×Pu/W |  |  | #DIV/0! |  | 0
ﾚﾍﾞﾙ２地震動の設計水平震度 khｃ = Cｓ×Cz×khｃ0 |  |  | 0 |  | 0 | [15 empty] | ﾚﾍﾞﾙ２地震動の設計水平震度 khｃ = Cｓ×Cz×khｃ0 |  |  | 0 |  | 0
地盤面における水平震度 khg = Cz×khgo |  |  | 0 |  | 0 | [15 empty] | 地盤面における水平震度 khg = Cz×khgo |  |  | 0 |  | 0
基礎の照査方法 ( 1；耐力照査 , 2；塑性率照査 ) |  |  | 0 |  | 0 | [15 empty] | 基礎の照査方法 ( 1；耐力照査 , 2；塑性率照査 ) |  |  | 0 |  | 0
橋脚が十分な終局水平耐力を有する Pu≧1.5khc･Ｗ |  |  | Ｐu≧ | 0 | 0 | [15 empty] | 橋脚が十分な終局水平耐力を有する Pu≧1.5khc･Ｗ |  |  | Ｐu≧ | 0 | 0
外壁鋼管矢板縁応力度(N/mm2) |  | σcy | 0 | 0 | 0 | [15 empty] | 外壁鋼管矢板縁応力度(N/mm2) |  | σcy | 0 | 0 | 0
|  | σcya | 315 | 315 | [18 empty] | σcya | 315 | 315
極限押込み支持力(kN) |  | Ｐi | 0 | 0 | 0 | [15 empty] | 極限押込み支持力(kN) |  | Ｐi | 0 | 0 | 0
|  | Ｐia | 25 | 25 | [18 empty] | Ｐia | 25 | 25
底面浮き上りの率(%) |  | ｕ | 0 | 0 | 0 | [15 empty] | 底面浮き上りの率(%) |  | ｕ | 0 | 0 | 0
|  | ｕa | 60 | 60 | [18 empty] | ｕa | 60 | 60
底面浮き上りの率(%) |  | λB | 0 | 0 | 0 | [15 empty] | 底面浮き上りの率(%) |  | λB | 0 | 0 | 0
|  | λBa | 0.02 | 0.02 | [18 empty] | λBa | 0.02 | 0.02
基礎塑性率 |  | μFR | 0 | 0 | 0 | [15 empty] | 基礎塑性率 |  | μFR | 0 | 0 | 0
|  | μFL | 4 | 4 | [18 empty] | μFL | 4 | 4
0 |  |  | 0 | 0 | 0 | [15 empty] | 0 |  |  | 0 | 0 | 0
|  |  | 0 | 0 | [19 empty] | 0 | 0
橋軸直角方向 | ( 地盤の液状化が生じる場合 ) |  | タイプⅡ |  | 判定 | [15 empty] | 橋軸方向 | ( 地盤の液状化が生じる場合 ) |  | タイプⅡ |  | 判定
[5 empty] | 計算書 | 設計図 | [19 empty] | 計算書 | 設計図
浮力の有無 |  |  | 浮力無し | 浮力有り | ― | [15 empty] | 浮力の有無 |  |  | 浮力無し | 浮力有り | ―
地盤種別 |  |  | 種地盤 |  | 0 |  | ④ 頂版部の応力度照査 | [13 empty] | 地盤種別 |  |  | 種地盤 |  | 0
等価重量 W = Wu+Cp･Wp(kN) |  |  | 0 |  | 0 | [15 empty] | 等価重量 W = Wu+Cp･Wp(kN) |  |  | 0 |  | 0
橋脚躯体の終局水平耐力 Pu(kN) |  |  | 0 |  | 0 | [15 empty] | 橋脚躯体の終局水平耐力 Pu(kN) |  |  | 0 |  | 0
橋脚基礎の照査に用いる水平震度 khp = 1.1×Pu/W |  |  | #DIV/0! |  | 0 |  | 頂版の応力度照査 |  |  |  |  | 橋軸方向 |  |  |  | 橋軸直角方向 |  |  | 判定 |  | 橋脚基礎の照査に用いる水平震度 khp = 1.1×Pu/W |  |  | #DIV/0! |  | 0
ﾚﾍﾞﾙ２地震動の設計水平震度 khｃ = Cｓ×Cz×khｃ0 |  |  | 0 |  | 0 | [13 empty] | 計算書 | 図面 | ﾚﾍﾞﾙ２地震動の設計水平震度 khｃ = Cｓ×Cz×khｃ0 |  |  | 0 |  | 0
地盤面における水平震度 khg = Cz×khgo |  |  | 0 |  | 0 |  | 頂 版 | 曲げ 照査 | タイプⅠ | Ｍ | kN | 0 |  | ≦ | 0 | 0 | ≦ | 0 | 0 | 0 | 地盤面における水平震度 khg = Cz×khgo |  |  | 0 |  | 0
基礎の照査方法 ( 1；耐力照査 , 2；塑性率照査 ) |  |  | 0 |  | 0 |  |  |  | タイプⅡ |  |  | 0 |  | ≦ | 0 | 0 | ≦ | 0 | 0 | ― | 基礎の照査方法 ( 1；耐力照査 , 2；塑性率照査 ) |  |  | 0 |  | 0
橋脚が十分な終局水平耐力を有する Pu≧1.5khc･Ｗ |  |  | Ｐu≧ | 0 | 0 |  |  | せん断 照査 | タイプⅠ | Ｈ | kN | 0 |  | ≦ | 0 | 0 | ≦ | 0 | 0 | ― | 橋脚が十分な終局水平耐力を有する Pu≧1.5khc･Ｗ |  |  | Ｐu≧ | 0 | 0
外壁鋼管矢板縁応力度(N/mm2) |  | σcy | 0 | 0 | 0 |  |  |  | タイプⅡ |  |  | 0 |  | ≦ | 0 | 0 | ≦ | 0 | 0 | ― | 外壁鋼管矢板縁応力度(N/mm2) |  | σcy | 0 | 0 | 0
|  | σcya | 0 | 0 |  |  |  | 曲げ 照査 | タイプⅠ | Ｍ | kN | 0 |  | ≦ | 0 | 0 | ≦ | 0 | 0 | ― |  |  | σcya | 0 | 0
極限押込み支持力(kN) |  | Ｐi | 0 | 0 | 0 |  |  |  | タイプⅡ |  |  | 0 |  | ≦ | 0 | 0 | ≦ | 0 | 0 | ― | 極限押込み支持力(kN) |  | Ｐi | 0 | 0 | 0
|  | Ｐia | 25 | 25 |  |  |  | せん断 照査 | タイプⅠ | Ｈ | kN | 0 |  | ≦ | 0 | 0 | ≦ | 0 | 0 | ― |  |  | Ｐia | 25 | 25
底面浮き上りの率(%) |  | ｕ | 0 | 0 | 0 |  |  |  | タイプⅡ |  |  | 0 |  | ≦ | 0 | 0 | ≦ | 0 | 0 | ― | 底面浮き上りの率(%) |  | ｕ | 0 | 0 | 0
|  | ｕa | 60 | 60 |  |  | 杭頂版連結部 | 曲げ 照査 | タイプⅠ | Ｍ | kN | 0 |  | ≦ | 0 | 0 | ≦ | 0 | 0 | 0 |  |  | ｕa | 60 | 60
底面浮き上りの率(%) |  | λB | 0 | 0 | 0 |  |  |  | タイプⅡ |  |  | 0 |  | ≦ | 0 | 0 | ≦ | 0 | 0 | ― | 底面浮き上りの率(%) |  | λB | 0 | 0 | 0
|  | λBa | 0.02 | 0.02 |  |  |  | 押込み 照査 | タイプⅠ | Ｐ | kN | 0 |  | ≦ | 0 | 0 | ≦ | 0 | 0 | ― |  |  | λBa | 0.02 | 0.02
基礎塑性率 |  | μFR | 0 | 0 | 0 |  |  |  | タイプⅡ |  |  | 0 |  | ≦ | 0 | 0 | ≦ | 0 | 0 | ― | 基礎塑性率 |  | μFR | 0 | 0 | 0
|  | μFL | 4 | 4 |  |  |  | 水平荷重照査 | タイプⅠ | Ｈ | kN | 0 |  | ≦ | 0 | 0 | ≦ | 0 | 0 | ― |  |  | μFL | 4 | 4
0 |  |  | 0 | 0 | 0 |  |  |  | タイプⅡ |  |  | 0 |  | ≦ | 0 | 0 | ≦ | 0 | 0 | ― | 0 |  |  | 0 | 0 | 0
|  |  | 0 | 0 | [19 empty] | 0 | 0