## フロー図(記載不要)
設計業務等のチェックシート
【落橋防止（緩衝チェーン）１／４】
設計フロー図
既設橋梁の落橋防止構造の設計の流れ
YES
NO
YES
NO
YES
NO
「復旧仕様」の準用に関する参考資料(案)準用
道示による落橋防止システムの設計の流れ
|  |  |  | 端支点、かけ違い部 | [5 empty] | 連続桁中間支点
|  | ﾀｲﾌﾟB |  |  |  | ﾀｲﾌﾟA |  |  | ﾀｲﾌﾟB |  |  |  | ﾀｲﾌﾟA
[5 empty] | NO | [6 empty] | NO |  | NO
|  |  | Yes | [6 empty] | Yes
|  |  | YES | [6 empty] | YES |  |  |  |  | YES
道路橋示方書・同解説Ⅴより
支点区分
橋軸方向
・桁かかり長
・落橋防止装置
橋軸方向
・変位制限構造
橋軸直角方向
・変位制限構造
16.5(1)の該当する橋
16.5(2)の該当する橋
段差防止構造
始め
縁端拡幅
終り
終り
始め
始め
連結方式
・ＰＣケーブル
・ゴム被覆チェーン
(コラム型、ブロック型)
・ＰＣ鋼棒 等
ストッパー方式
・突起（ＲＣ、鋼製）
・鋼製ブラケット
・アンカーバー 等
ストッパー方式
連結方式
又は
ストッパー方式
SEが確保されているか..
既設落橋防止装置があるか
道示による落橋防止・変位制限を複数設置する
道示による落橋防止又は変位制限を１箇所追加設置する
橋軸直角方向に変位制限構造を設置
橋軸直角方向に落橋防止装値が必要か
B種の橋で支承高の高い支承
支承のﾀｲﾌﾟ
支承のﾀｲﾌﾟ
橋軸方向
・桁かかり長
・落橋防止装置
・変位制限構造
橋軸直角方向
・変位制限構造
橋軸直角方向
・変位制限構造
橋軸直角方向
・変位制限構造

## 条件
設計業務等のチェックシート
【落橋防止（緩衝チェーン）２／４】
設計条件、許容応力度
対象工事名 |  |  |  | (記載不要)
対象業務 | 業務等の名称 | [12 empty] | 受 託 者 名 | [8 empty] | 業務の実施期間
H . . ～H . .
照査工種 |  |  |  | 構 造 形 式 等 | [9 empty] | 適 用 示 方 書 等
道路橋示方書・同解説Ⅰ～Ⅴ H14.3
|  |  |  | 緩衝チェーン方式 | [9 empty] | 土木工事設計要領 九州地方整備局 H22.5
[5 empty] | （コラム型ゴム被覆チェーン） | [8 empty] | 道路橋の耐震設計に関する資料 H9.3
既設橋梁の耐震補強工法事例集 H17.4
使用ﾌﾟﾛｸﾞﾗﾑ |  |  |  | ﾌﾟﾛｸﾞﾗﾑ名 |  |  | 開発会社 |  | 適用示方書（年度版） | [6 empty] | ﾌﾟﾛｸﾞﾗﾑ名 |  |  |  | 開発会社 |  |  |  | 適用示方書（年度版）
設計条件 | 落橋防止システムの選定 | [13 empty] | 1 |  | 落橋防止構造 | [9 empty] | 選 定
[15 empty] | 2 |  | 変位制限構造 | [9 empty] | (番号を記入)
| 項 目 | [7 empty] | 記号 |  | 単位 |  | 条 件 値 | [5 empty] | 備 考 | [7 empty] | 計算書 |  | 設計図 | 計算書頁
| 設計荷重 |  |  |  | 死荷重反力 |  |  |  | Rd |  | kN | [17 empty] | ―
[5 empty] | 設計水平震度 |  |  |  | kh |  | ― | [7 empty] | 変位制限構造の場合のみ記入 | [9 empty] | ―
[5 empty] | 設計地震力 |  |  |  | HS |  | kN | [7 empty] | HS = 3.0×kh×Rd | [9 empty] | ―
[5 empty] | チェーン本数 |  |  |  | n |  | 本
[5 empty] | 作用荷重 |  |  |  | P |  | kN | [7 empty] | P = HS / n | [9 empty] | ―
[5 empty] | 支承の移動量 |  |  |  | LE |  | mm | [17 empty] | ―
[5 empty] | 設計最大遊間量 |  |  |  | LS |  | mm | [7 empty] | LS = LE + LA | [9 empty] | ―
[5 empty] | 設計移動量 |  |  |  | LS' |  | mm
許容応力度 | 項 目 | [7 empty] | 記号 |  | 単位 |  | 示方書等 | [5 empty] | 採用値
| 鋼材 |  |  | 許容引張応力度 |  |  |  |  | σsa |  | N/mm2 | [17 empty] | ―
[9 empty] | σsa |  | N/mm2 | [17 empty] | ―
|  |  |  | 許容せん断応力度 |  |  |  |  | τsa |  | N/mm2 | [17 empty] | ―
[9 empty] | τsa |  | N/mm2 | [17 empty] | ―
| 高力ﾎﾞﾙﾄ |  |  | 材質 |  |  |  |  | ― |  | ―
|  |  |  | ボルト径 |  |  |  |  | ― |  | ―
|  |  |  | 一面当り摩擦強度 |  |  |  |  | ρa |  | kN | [17 empty] | ―
|  |  |  | 引張接合用強度 |  |  |  |  | ρta |  | kN | [17 empty] | ―
| ｱﾝｶｰﾎﾞﾙﾄ |  |  | 材質 |  |  |  |  | ― |  | ―
|  |  |  | 許容引張応力度 |  |  |  |  | σsa |  | N/mm2 | [17 empty] | ―
|  |  |  | 許容せん断応力度 |  |  |  |  | τsa |  | N/mm2 | [17 empty] | ―
| 既設ｺﾝｸﾘｰﾄ |  |  | 設計基準強度 |  |  |  |  | σck |  | N/mm2 | [17 empty] | ―
|  |  |  | 許容押抜きせん断応力度 |  |  |  |  | τa3 |  | N/mm2 | [17 empty] | ―
断面の照査 | 項 目 | [7 empty] | 記号 |  | 単位 |  | 照 査 値
| 断面力 |  |  |  |  | 水平方向寸法 |  |  | Lo |  | mm
[6 empty] | 鉛直方向寸法 |  |  | Ho |  | mm
[6 empty] | チェーンの作用角度 |  |  | θ |  | ゜ |  |  |  |  | ° |  |  | ′ |  |  | ″
[6 empty] | チェーンの作用荷重 |  |  | T |  | kN | [7 empty] | T = P × 1/cosθ | [9 empty] | ―
[6 empty] | 水平方向 |  |  | TL |  | kN |  | 0 | [5 empty] | TL = P | [9 empty] | ―
[6 empty] | 鉛直方向 |  |  | TH |  | kN | [7 empty] | TH = T × sinθ | [9 empty] | ―
| 緩衝チェーン |  |  |  |  | 規格 |  |  | ― |  | ― | [8 empty] | 型
[6 empty] | 破断荷重 |  |  | Tmax |  | kN | [17 empty] | ―
[6 empty] | 許容荷重 |  |  | Ta |  | kN |  |  | Ta= |  |  |  | ≧ T = |  |  | 0 | [7 empty] | ―
上部ﾌﾞﾗｹｯﾄ
[16 empty] | h1= | 0
|  | 下部ﾌﾞﾗｹｯﾄ | [14 empty] | 0
[12 empty] | 緩衝ﾁｪｰﾝ | [8 empty] | TH |  |  | T
[10 empty] | θ | [6 empty] | Ho= | [7 empty] | θ |  | TL (P)
|  |  | h2= |  | 0 |  |  | Lo= |  | 0 | [10 empty] | θ= |  | 0 | ° | 0 | ′ | 0 | ″

## 断面照査
設計業務等のチェックシート
【落橋防止（緩衝チェーン）３／４】
断面照査
断 面 の 照 査 | 項 目 | [9 empty] | 記号 |  | 単位 | 照 査 値 | [15 empty] | 計算書 | 設計図 |  | 計算書頁
| チェーン取付部 |  |  |  | ｼｬｯｸﾙ ﾋﾟﾝ径 | [5 empty] | d |  | mm
[5 empty] | ﾄｯﾌﾟ、補強板内径 | [5 empty] | D |  | mm
[5 empty] | ﾄｯﾌﾟﾌﾟﾚｰﾄ厚 | [5 empty] | t1 |  | mm | 1 | - Top Pl |  |  |  |  | t= |  |  |  | (材質 |  |  |  |  | )
[5 empty] | 補強板断面 | [5 empty] | t2 |  | mm | 2 | - Pl |  |  |  |  | φ× |  |  |  | (材質 |  |  |  |  | )
[5 empty] | 支圧応力度 | [5 empty] | σb |  | N/mm2 | [6 empty] | ≦1.5σba= | [10 empty] | ―
[5 empty] | 曲げ応力度 |  |  |  | a-a |  | σ |  | N/mm2 | [6 empty] | ≦1.5σa= | [10 empty] | ―
[9 empty] | b-b |  | σ |  | N/mm2 | [6 empty] | ≦1.5σa= | [10 empty] | ―
[5 empty] | せん断応力度 |  |  |  | a-a |  | τ |  | N/mm2 | [6 empty] | ≦1.5τa= | [10 empty] | ―
[8 empty] | 上部用・下部用ブラケット概要図 | [18 empty] | アンカーボルト
|  |  |  | 補強板 |  |  |  | 0 | [6 empty] | 0 |  | 0 |  | 0 | [7 empty] | ｴﾎﾟｷｼ樹脂充填
[12 empty] | ｼｬｯｸﾙ ﾋﾟﾝ | [12 empty] | ｱﾝｶｰﾎﾞﾙﾄ |  |  | D | 0 |  |  | M | 0
|  | ﾄｯﾌﾟﾌﾟﾚｰﾄ |  |  |  |  | a | [5 empty] | T
[11 empty] | b | [12 empty] | 10
荷重作用高
| ﾍﾞｰｽﾌﾟﾚｰﾄ |  |  |  |  | b
[6 empty] | D |  |  |  |  | d | [9 empty] | (上部) | (下部) |  |  | 10 |  |  | 0 |  |  |  | 0
|  |  | C | [6 empty] | a |  |  |  | C | [13 empty] | （定着長)
[21 empty] | 0 | 0
| 上部ブラケット |  |  |  | 荷重の作用高 | [5 empty] | h1 |  | mm
[5 empty] | 断面力 |  |  | 曲げﾓｰﾒﾝﾄ |  |  | M |  | kN・m |  | M=TL×h1= | [15 empty] | ―
[8 empty] | せん断力 |  |  | S |  | kN |  | S = TL = | [15 empty] | ―
[8 empty] | 引張力 |  |  | N |  | kN |  | N = TH = |  |  |  | 0 | [11 empty] | ―
[5 empty] | 応力度(C-C) |  |  | 引張 |  |  | σt | [8 empty] | ≦1.5σta= | [10 empty] | ―
[8 empty] | 圧縮 |  |  | σc | [8 empty] | ≦1.5σca= | [10 empty] | ―
[8 empty] | せん断 |  |  | τs |  | N/mm2 | [6 empty] | ≦1.5τsa=
[5 empty] | ﾍﾞｰｽﾌﾟﾚｰﾄ断面 | [5 empty] | ― |  | mm | 1-Pl |  |  |  | × |  |  | × |  |  | (材質 |  |  |  |  | )
[5 empty] | 取付ﾎﾞﾙﾄの照査 |  |  | 高力ﾎﾞﾙﾄ |  |  | ― |  | ― |  |  |  | M |  |  |  | (材質 |  |  |  |  | )
[8 empty] | ﾎﾞﾙﾄ全本数 |  |  | ｎ |  | 本 | [9 empty] | 本
[8 empty] | 引張応力 |  |  | ρt |  | kN | [6 empty] | ≦1.5ρta= | [10 empty] | ―
[8 empty] | 許容せん断 |  |  | ρsa |  | kN | [6 empty] | ≧S= | [10 empty] | ―
| 主桁補強材 |  |  |  | 作用力 | [5 empty] | P |  | kN
[5 empty] | 補強材断面 | [5 empty] | ― |  | mm | 2 | - Pl | [5 empty] | × |  |  | (材質 |  |  |  |  | )
[11 empty] | ― |  | mm | 2 | - Pl | [5 empty] | × |  |  | (材質 |  |  |  |  | )
[5 empty] | 応力度 | [5 empty] | σ | [8 empty] | ≦1.5σa= | [10 empty] | ―
[5 empty] | 取付必要ﾎﾞﾙﾄ本数 | [5 empty] | ｎ |  | 本 | [6 empty] | ≧nreq=
| 下部ブラケット |  |  |  | 荷重の作用高 | [5 empty] | h2 |  | mm
[5 empty] | 断面力 |  |  | 曲げﾓｰﾒﾝﾄ |  |  | M |  | kN・m |  | M=TH×h2= | [15 empty] | ―
[8 empty] | せん断力 |  |  | S |  | kN |  | S = TH = |  |  |  | 0 | [11 empty] | ―
[8 empty] | 引張力 |  |  | N |  | kN |  | N = TL = |  |  |  | 0 | [11 empty] | ―
[5 empty] | 応力度(C-C) |  |  | 引張 |  |  | σt | [8 empty] | ≦1.5σta= | [10 empty] | ―
[8 empty] | 圧縮 |  |  | σc | [8 empty] | ≦1.5σca= | [10 empty] | ―
[8 empty] | せん断 |  |  | τs |  | N/mm2 | [6 empty] | ≦1.5τsa= | [10 empty] | ―
[5 empty] | ﾍﾞｰｽﾌﾟﾚｰﾄ断面 | [5 empty] | ― |  | mm | 1-Pl |  |  |  | × |  |  | × |  |  | (材質 |  |  |  |  | )
[5 empty] | ｱﾝｶｰﾎﾞﾙﾄ |  |  | 断面 |  |  | ― |  | mm |  | D |  |  |  | (M |  |  | ) |  | (材質 |  |  |  |  | )
[8 empty] | ﾎﾞﾙﾄ全本数 |  |  | ｎ |  | 本 | [9 empty] | 本
[8 empty] | 引張応力 |  |  | σt |  | N/mm2 | [6 empty] | ≦1.5σta= | [10 empty] | ―
[8 empty] | せん断応力 |  |  | τs |  | N/mm2 | [6 empty] | ≦1.5τsa= | [10 empty] | ―
[8 empty] | 合成応力 |  |  | ― |  | ― | [6 empty] | ≦
[5 empty] | ｺﾝｸﾘｰﾄせん断応力 | [5 empty] | τc |  | N/mm2 | [6 empty] | ≦1.5τca= | [10 empty] | ―
[5 empty] | ｱﾝｶｰﾎﾞﾙﾄの設置 |  |  | 定着長 |  |  | ｌ |  | mm |  |  | l=15D |  |  | = | 15 |  | × | 0 |  | = | 0
[8 empty] | 削孔径 |  |  | d |  | mm |  |  | d=D+10 |  |  | = | 0 |  | ＋ | 10 |  | = | 10
[8 empty] | 削孔長 |  |  | lo |  | mm |  |  | lo=l+10 |  |  | = | 0 |  | ＋ | 10 |  | = | 10

## ｺﾒﾝﾄ
設計業務等のチェックシート
【落橋防止（緩衝チェーン）４／４】
コメント欄
照査のチェックポイントボックス
１．使用する最小板厚は部位によらず22mmとする。（充分な剛度を持たすため） ・・・・・・
２．ＨＴＢ引張力の照査に於いて、短締め形式の高力ボルトの引張接合として引張力によって
生じるてこ反力を考慮しているか。 ・・・・・・・・・・・・・・・・・・・・・・・
３．既設下部工の鉄筋とアンカー孔が干渉していないか。 ・・・・・・・・・・・・・・・・
４．アンカーボルトの間隔は、削孔及び既設下部工の配筋等を考慮して20cm～30cmを標準と
する。 ・・・・・・・・・・・・・・・・・・・・・・・・・・・・・・・・・・・・
５．アンカーボルトの定着長は15Ｄとする。 ・・・・・・・・・・・・・・・・・・・・・
【コメント欄】 |  |  |  | (特に設計内容に係るｺﾒﾝﾄ或いは構造面における判定結果（△・×）の記述等）
判定 |  | ○ | 適 切 |  | ① コメント欄が不足する場合や参考資料を添付する必要があるときは、別用紙と
|  | △ | 要検討 |  | してＡ－４にまとめて添付する。
|  | × | 不適切