## フロー図(記載不要)
設計業務等のチェックシート
【落橋防止（アンカーバー）１／４】
設計フロー図
既設橋梁の落橋防止構造の設計の流れ
YES
NO
YES
NO
YES
NO
「復旧仕様」の準用に関する参考資料(案)準用
道示による落橋防止システムの設計の流れ
|  |  |  | 端支点、かけ違い部 | [5 empty] | 連続桁中間支点
|  | ﾀｲﾌﾟB |  |  |  | ﾀｲﾌﾟA |  |  | ﾀｲﾌﾟB |  |  |  | ﾀｲﾌﾟA
[5 empty] | NO | [6 empty] | NO |  | NO
|  |  | Yes | [6 empty] | Yes
|  |  | YES | [6 empty] | YES |  |  |  |  | YES
道路橋示方書・同解説Ⅴより
支点区分
橋軸方向
・桁かかり長
・落橋防止装置
橋軸方向
・変位制限構造
橋軸直角方向
・変位制限構造
16.5(1)の該当する橋
16.5(2)の該当する橋
段差防止構造
始め
縁端拡幅
終り
終り
始め
始め
連結方式
・ＰＣケーブル
・ゴム被覆チェーン
(コラム型、ブロック型)
・ＰＣ鋼棒 等
ストッパー方式
・突起（ＲＣ、鋼製）
・鋼製ブラケット
・アンカーバー 等
ストッパー方式
連結方式
又は
ストッパー方式
SEが確保されているか..
既設落橋防止装置があるか
道示による落橋防止・変位制限を複数設置する
道示による落橋防止又は変位制限を１箇所追加設置する
橋軸直角方向に変位制限構造を設置
橋軸直角方向に落橋防止装値が必要か
B種の橋で支承高の高い支承
支承のﾀｲﾌﾟ
支承のﾀｲﾌﾟ
橋軸方向
・桁かかり長
・落橋防止装置
・変位制限構造
橋軸直角方向
・変位制限構造
橋軸直角方向
・変位制限構造
橋軸直角方向
・変位制限構造

## 条件
設計業務等のチェックシート
【落橋防止（アンカーバー）２／４】
設計条件、許容応力度
対象工事名 |  | (記載不要)
対象業務 | 業務等の名称 | [8 empty] | 受 託 者 名 | [7 empty] | 業務の実施期間
H . . ～H . .
照査工種 |  | 構 造 形 式 等 | [7 empty] | 適 用 示 方 書 等
道路橋示方書・同解説Ⅰ～Ⅴ H14.3
|  | アンカーバー方式 | [7 empty] | 土木工事設計要領 九州地方整備局 H22.5
道路橋の耐震設計に関する資料 H9.3
既設橋梁の耐震補強工法事例集 H17.4
使用ﾌﾟﾛｸﾞﾗﾑ |  | ﾌﾟﾛｸﾞﾗﾑ名 |  | 開発会社 |  |  | 適用示方書（年度版） |  |  |  |  | ﾌﾟﾛｸﾞﾗﾑ名 |  |  | 開発会社 |  |  |  | 適用示方書（年度版）
設計条件 | 落橋防止システムの選定 | [9 empty] | 1 |  | 落橋防止構造 | [6 empty] | 選 定
[11 empty] | 2 |  | 変位制限構造 | [6 empty] | (番号を記入)
| 項 目 | [5 empty] | 記号 | 単位 | 条 件 値 |  |  |  |  | 備 考 | [5 empty] | 計算書 | 設計図 | 計算書頁
| 設計荷重 |  | 死荷重反力 |  |  |  | Rd | kN | [12 empty] | ―
|  |  | 設計水平震度 |  |  |  | kh | ― | [5 empty] | 変位制限構造の場合のみ記入 | [6 empty] | ―
|  |  | 設計地震力 |  |  |  | HS | kN | [5 empty] | HS = 3.0×kh×Rd | [6 empty] | ―
|  |  | アンカー本数 |  |  |  | ｎ | 本
|  |  | 作用荷重 |  |  |  | P | kN | [5 empty] | P = HS / n | [6 empty] | ―
|  |  | 支承の移動量 |  |  |  | LE | mm | [12 empty] | ―
|  |  | 設計最大遊間量 |  |  |  | LS | mm | [5 empty] | LS = LE + LA | [6 empty] | ―
|  |  | 設計移動量 |  |  |  | LS' | mm
許容応力度 | 項 目 | [5 empty] | 記号 | 単位 | 示方書等 |  |  |  |  | 採用値
| ｺﾝｸﾘｰﾄ | 設計基準強度 |  |  |  |  | σck | N/mm2
|  | 許容圧縮応力度 |  |  |  |  | σca | N/mm2 | [12 empty] | ―
|  | 負担できる平均せん断応力度 |  |  |  |  | τc | N/mm2 | [12 empty] | ―
|  | 許容押抜きせん断応力度 |  |  |  |  | τa3 | N/mm2 | [12 empty] | ―
| ｱﾝｶｰﾊﾞｰ | 材質 |  |  |  |  | ― | ―
|  | 許容引張応力度 |  |  |  |  | σsa | N/mm2 | [12 empty] | ―
|  | 許容せん断応力度 |  |  |  |  | τsa | N/mm2 | [12 empty] | ―
| 鋼材＊ | 材質 |  |  |  |  | ― | ―
|  | 許容引張応力度 |  |  |  |  | σsa | N/mm2 | [12 empty] | ―
|  | 許容せん断応力度 |  |  |  |  | τsa | N/mm2 | [12 empty] | ―
|  | 許容支圧応力度 |  |  |  |  | σba | N/mm2 | [12 empty] | ―
| HTB＊ | 材質 |  |  |  |  | ― | ―
|  | 1面当り摩擦強度 |  |  |  |  | ρa | kN | [12 empty] | ―
＊ 連結板にて上部工とｱﾝｶｰﾊﾞｰを取付ける場合(TYPE-2)のみ記入
|  |  |  | TYPE-1 | [12 empty] | TYPE-2
[6 empty] | RC | [9 empty] | 主桁Web |  |  |  | 連結板
HTB
主桁L.Flg
[5 empty] | ｱﾝｶｰﾊﾞｰ | [13 empty] | ｱﾝｶｰﾊﾞｰ

## 断面照査
設計業務等のチェックシート
【落橋防止（アンカーバー）３／４】
断面の照査
断面の照査 | 項 目 | [5 empty] | 記号 |  | 単位 | 照 査 値 | [13 empty] | 計算書 | 設計図 |  | 計算書頁
| ｱﾝｶｰﾊﾞｰ |  | 断面 |  | 材質 |  | ― |  | ―
[5 empty] | 径 |  | φ |  | mm
|  |  | せん断応力度 |  |  |  | τ |  | N/mm2 | [5 empty] | ≦1.5τa= | [9 empty] | ―
|  |  | ｱﾝｶｰの設置 |  | 定着長 |  | l |  | mm |  |  | l=10D | = | 10 |  | × | 0 |  |  | = | 0
[5 empty] | 削孔径 |  | d |  | mm |  |  | d=D+10 | = | 0 |  | ＋ | 10 |  |  | = | 10
[5 empty] | 削孔長 |  | lo |  | mm |  |  | lo=l+10 | = | 0 |  | ＋ | 10 |  |  | = | 10
| 連結板* |  | 連結板、補強板内径 |  |  |  | φ1 |  | mm
|  |  | 補強板外径 |  |  |  | φ2 |  | mm
|  |  | 連結板板厚 |  |  |  | t1 |  | mm | [6 empty] | (材質 | [6 empty] | )
|  |  | 補強板板厚 |  |  |  | t2 |  | mm | [6 empty] | (材質 | [6 empty] | )
|  |  | 支圧応力度(A-A) |  |  |  | σb |  | N/mm2 | [5 empty] | ≦1.5σba= | [9 empty] | ―
|  |  | 曲げ応力度(B-B) |  |  |  | σt |  | N/mm2 | [5 empty] | ≦1.5σta= | [9 empty] | ―
| 主桁取付け部* |  | 断面力 |  | 曲げﾓｰﾒﾝﾄ |  | M |  | kN・m | [15 empty] | ―
[5 empty] | せん断力 |  | S |  | kN | [15 empty] | ―
|  |  | 応力度 |  | 曲げ応力 |  | σ |  | N/mm2 | [5 empty] | ≦1.5σa= | [9 empty] | ―
[5 empty] | せん断応力 |  | τ |  | N/mm2 | [5 empty] | ≦1.5τa= | [9 empty] | ―
|  |  | 取付けﾎﾞﾙﾄ |  | 材質 |  | ― |  | ―
[5 empty] | 径 |  | M |  | mm | [5 empty] | M
[5 empty] | 本数 |  | ｎ |  | 本
[5 empty] | 作用力 |  | ρ |  | kN | [5 empty] | ≦1.5ρa= | [9 empty] | ―
＊ 連結板にて上部工とｱﾝｶｰﾊﾞｰを取付ける場合のみ記入
ｱﾝｶｰﾊﾞｰと連結板の取合部
|  | 補強板 | [9 empty] | ｱﾝｶｰﾊﾞｰ
|  | 連結板 | [17 empty] | φ | 0
0
0
[6 empty] | アンカーバー定着部 | [15 empty] | B
[8 empty] | φ | 0
[16 empty] | 0 | 0
[19 empty] | A |  |  |  | A
[11 empty] | 0 | [10 empty] | B
ｴﾎﾟｷｼ樹脂充填
10

## ｺﾒﾝﾄ
設計業務等のチェックシート
【落橋防止（アンカーバー）４／４】
コメント欄
照査のチェックポイントボックス
１．既設下部工の鉄筋とアンカー孔が干渉していないか。 ・・・・・・・・・・・・・・・・
２．アンカーバーの定着長は10Ｄとする。 ・・・・・・・・・・・・・・・・・・・・・・・
（支承アンカーボルトと同じ考え方）
３．使用する最小板厚は部位によらず22mmとする。 （充分な剛度をもたすため） ・・・・・
４．既設下フランジの座屈防止のため対策は講じられているか。 ・・・・・・・・・・・・・
【コメント欄】 |  |  |  | (特に設計内容に係るｺﾒﾝﾄ或いは構造面における判定結果（△・×）の記述等）
判定 |  | ○ | 適 切 |  | ① コメント欄が不足する場合や参考資料を添付する必要があるときは、別用紙と
|  | △ | 要検討 |  | してＡ－４にまとめて添付する。
|  | × | 不適切