## ﾌﾛｰ図(記載不要)
設計業務等のチェックシート
【床版補強（炭素繊維シート接着）１／３】
設計フロー図
床版補強の設計手順
OK
OUT
始
調査
・設計図書・管理図面等
・現地調査
設計条件、施工条件
の整理
現況床版応力の照査
（現行道示による）
補強法の選定
補強後床版応力照査
終始
炭素繊維ｼｰﾄ工法
上面増厚工法
鋼板接着工法
縦桁増設工法

## 条件
設計業務等のチェックシート
【床版補強（炭素繊維シート接着）２／３】
設計条件、照査
対象工事名 |  |  | (記載不要)
対象業務 | 業務等の名称 | [8 empty] | 受 託 者 名 | [7 empty] | 業務の実施期間
| H**年度 | [16 empty] | H.. ～ H..
照査工種 |  |  | 構 造 形 式 等 | [6 empty] | 適 用 示 方 書 等
道路橋示方書・同解説Ⅰ～Ⅴ H14.3
|  |  | 炭素繊維シート接着 | [6 empty] | 土木工事設計要領 九州地方整備局 H22.5
使用ﾌﾟﾛｸﾞﾗﾑ |  |  | ﾌﾟﾛｸﾞﾗﾑ名 |  | 開発会社 | 適用示方書（年度版） | [6 empty] | ﾌﾟﾛｸﾞﾗﾑ名 |  | 開発会社 |  |  |  | 適用示方書（年度版）
設計条件 | 道路区分 |  |  |  |  | 種 |  | 級 |  | 現況床版条件 |  | 舗 装 | [6 empty] | ｱｽﾌｧﾙﾄ |  | 舗装 |  |  |  | mm厚
| 重要度区分 |  |  |  |  | 種の橋 | [5 empty] | 床 版 | [6 empty] | 鉄筋ｺﾝｸﾘｰﾄ床版 | [5 empty] | mm厚
| 活荷重 |  |  |  |  | 活荷重 | [5 empty] | ｺﾝｸﾘｰﾄ |  | 設計基準強度 | [5 empty] | σck= |  |  |  | N/mm2
| 橋梁形式 | [12 empty] | 許容圧縮応力度 | [5 empty] | σca= |  |  |  | N/mm2
| 大型車両計画交通量 | [6 empty] | 台/日以上 |  |  |  | 鉄筋 |  | 材 質
| 総幅員 | [6 empty] | m | [5 empty] | 許容引張応力度 | [5 empty] | σsa= |  |  |  | N/mm2
| 有効幅員 | [6 empty] | m |  |  |  | 配筋状況 |  | 主鉄筋 |  | かぶり | [6 empty] | mm
| 主桁本数 | [6 empty] | 本 | [7 empty] | 圧縮側 | [5 empty] | @
| 主桁間隔 | [6 empty] | m | [7 empty] | 引張側 | [5 empty] | @
| 左側床版張出長 | [6 empty] | m | [5 empty] | 配力鉄筋 |  | かぶり | [6 empty] | mm
| 右側床版張出長 | [6 empty] | m | [7 empty] | 圧縮側 | [5 empty] | @
[16 empty] | 引張側 | [5 empty] | @
補強前床版の照査 | 項 目 |  |  |  | 曲げモーメント |  | 配筋 |  |  |  |  | ｺﾝｸﾘｰﾄ応力度 |  |  |  | 鉄筋応力度 |  |  |  |  | 判定
[5 empty] | (kN・m) |  | (mm) |  |  |  |  | (N/mm2) |  |  |  | (N/mm2) |  |  |  |  | 計算書 |  | 設計図 |  | 計算書頁
| 主鉄筋 |  | 片持部 | [5 empty] | @ | [13 empty] | ―
|  |  | 端支間部 | [5 empty] | @ | [13 empty] | ―
|  |  | 中間支間部 | [5 empty] | @ | [13 empty] | ―
|  |  | 中間支点部 | [5 empty] | @ | [13 empty] | ―
| 配力鉄筋 |  | 片持部 | [5 empty] | @ | [13 empty] | ―
|  |  | 支間部 | [5 empty] | @ | [13 empty] | ―
| 現行道示による 床版最小厚 |  |  |  | 連続版 (mm) | [17 empty] | ―
[5 empty] | 片持版 (mm) | [17 empty] | ―
0
0
[6 empty] | ｱｽﾌｧﾙﾄ舗装 |  |  | 0 | mm |  | 鉄筋ｺﾝｸﾘｰﾄ床版 |  |  | 0 |  | mm
補強前
|  |  |  | 0 |  |  |  |  | -1 | × | 0 | [6 empty] | 0
[6 empty] | ｱｽﾌｧﾙﾄ舗装 |  |  | 0 | mm |  |  | 鉄筋ｺﾝｸﾘｰﾄ床版 |  |  | 0 |  | mm
補強後
炭素繊維

## 補強、ｺﾒﾝﾄ
設計業務等のチェックシート
【床版補強（炭素繊維シート接着）３／３】
補強断面、コメント
補強後床版の照査 | 項 目 |  |  |  |  | 曲げﾓｰﾒﾝﾄ |  |  | 配筋 |  |  |  | ｺﾝｸﾘｰﾄ応力度 |  | 鉄筋応力度 |  |  |  | 炭素繊維応力度 |  | 判定
[6 empty] | (kN・m) |  |  | (mm) |  |  |  | (N/mm2) |  | (N/mm2) |  |  |  | (N/mm2) |  | 計算書 | 設計図 | 計算書頁
| 橋軸方向 |  | 炭素繊維ﾀｲﾌﾟ | [9 empty] | 繊維目付量 | [5 empty] | g/mm2
|  |  | ｸﾛｽ張付層数 | [8 empty] | 層 | 設計厚さ | [5 empty] | mm
| 橋軸直角方向 |  | 炭素繊維ﾀｲﾌﾟ | [9 empty] | 繊維目付量 | [5 empty] | g/mm2
|  |  | ｸﾛｽ張付層数 | [8 empty] | 層 | 設計厚さ | [5 empty] | mm
| 主鉄筋 |  | 片持部 | [7 empty] | @ |  |  | ≦ |  |  | ≦ |  | ―
|  |  | 端支間部 | [7 empty] | @ |  |  | ≦ |  |  | ≦ |  |  | ≦
|  |  | 中間支間部 | [7 empty] | @ |  |  | ≦ |  |  | ≦ |  |  | ≦
|  |  | 中間支点部 | [7 empty] | @ |  |  | ≦ |  |  | ≦ |  | ―
| 配力鉄筋 |  | 片持部 | [7 empty] | @ |  |  | ≦ |  |  | ≦ |  | ―
|  |  | 支間部 | [7 empty] | @ |  |  | ≦ |  |  | ≦ |  |  | ≦
[8 empty] | 補強前断面 | [9 empty] | 補強後断面
0
[7 empty] | 舗装 | [9 empty] | 舗装
|  |  |  | 0 |  |  |  | ● |  |  |  | ● | [5 empty] | ● |  | ●
[7 empty] | 床版 | [9 empty] | 床版
[8 empty] | ● |  | ● |  | ● | [5 empty] | ● | ● | ●
炭素繊維
【コメント欄】 |  |  |  | (特に設計内容に係るｺﾒﾝﾄ或いは構造面における判定結果（△・×）の記述等）
判定 | ○ | 適 切 |  |  | ① コメント欄が不足する場合や参考資料を添付する必要があるときは、別用紙と
| △ | 要検討 |  |  | してＡ－４にまとめて添付する。
| × | 不適切