## フロー図(記載不要)
設計業務等のチェックシート
【工事用仮橋１／３】
設計フロー図
設計計算の手順
NO
YES
始
設計条件の設定
一般供用仮橋の計算
① 設計条件の設定
荷重・材料・許容応力度
土質条件等
終
別紙ﾁｪｯｸｼｰﾄ
工事用
仮橋か
② 覆工受け桁（主桁）の計算
② 桁受け（横桁）の計算
② 取付ボルトの計算
③ 支持杭の計算
③ 斜材、水平継材の計算

## 条件、上部
設計業務等のチェックシート
【工事用仮橋２／３】
設計条件、土質条件、上部工
対象工事名 |  |  | (記載不要)
対象業務 | 業務等の名称 | [12 empty] | 受 託 者 名 | [8 empty] | 業務の実施期間
H . . ～H . .
照査工種 |  |  | 構 造 形 式 等 | [10 empty] | 適 用 示 方 書 等
道路橋示方書・同解説Ⅰ～Ⅴ H14.3
工事用仮橋 | [13 empty] | 土木工事設計要領 九州地方整備局 H22.5
道路土工 仮設構造物工指針 H11.3
使用ﾌﾟﾛｸﾞﾗﾑ |  |  | ﾌﾟﾛｸﾞﾗﾑ名 |  |  | 開発会社 |  | 適用示方書（年度版） | [8 empty] | ﾌﾟﾛｸﾞﾗﾑ名 |  |  | 開発会社 |  |  |  | 適用示方書（年度版）
①設計条件 | 項 目 |  |  |  |  | 示方書等の規定 | [9 empty] | 採用値 | [10 empty] | 判定
[27 empty] | 計算書 | 設計図 | 計算書頁
| 活荷重 |  | 自動車荷重 |  |  | Ａ活荷重又はＢ活荷重 | [15 empty] | 活荷重 | [5 empty] | ―
|  |  | 建設用 重機荷重 |  |  | ﾄﾗｯｸｸﾚｰﾝ |  | 走行時 |  |  | 自重 | [14 empty] | kN |  | ―
[8 empty] | 作業時 |  |  | 自重+吊荷重等 | [6 empty] | + |  |  |  | = |  |  |  | kN |  | ―
[6 empty] | ｸﾛｰﾗｰｸﾚｰﾝ |  | 走行時 |  |  | 自重 | [14 empty] | kN |  | ―
[8 empty] | 作業時 |  |  | 自重+吊荷重等 | [6 empty] | + |  |  |  | = |  |  |  | kN |  | ―
|  |  | 重機荷重載荷方法 |  |  | ﾄﾗｯｸｸﾚｰﾝ | [9 empty] | 側方吊り |  |  | 前・後方吊り |  |  |  | 斜め前・後方吊り |  |  |  |  | ―
[6 empty] | ｸﾛｰﾗｰｸﾚｰﾝ | [9 empty] | 側方吊り |  |  | 後方吊り |  |  |  | 斜め前方吊り |  |  |  |  | ―
| 衝撃係数 |  |  |  |  | i=0.3 (覆工版はi=0.4) | [13 empty] | I= | [7 empty] | ―
| 杭列に作用する |  | Ｔ荷重 |  |  | 全活荷重×0.1 | [21 empty] | ―
| 水平荷重 |  | 建設用重機荷重 |  |  | 活荷重×0.15
| 地震荷重 |  |  |  |  | 考慮しない | [21 empty] | ―
| 支間長 |  |  |  |  | 6.0m | [16 empty] | m
| 幅員 |  |  |  |  | 4.000m (標準) | [16 empty] | m
| 覆工板受桁及び杭中心間隔 |  |  |  |  | 2.0m or 3.0m | [16 empty] | m
| 縦断勾配 |  |  |  |  | 6%以下 | [16 empty] | %
| 許容応力度の割増し |  |  |  |  | 1.5 | [21 empty] | ―
①土質条件 | 土質試験の有無 |  |  |  |  | 1.標準貫入試験 |  |  |  | 2.一軸圧縮試験 | [5 empty] | 3.三軸圧縮試験 |  |  |  |  | 4.圧密試験 | [6 empty] | ―
| 層厚 |  |  |  |  | １層目 |  | ２層目 |  |  |  | ３層目 |  |  |  | ４層目 |  |  | ５層目 |  |  |  | ６層目
[6 empty] | h= | m | h= |  |  | m | h= |  |  | m | h= |  | m | h= |  |  | m | h= |  |  | m |  | ―
| 土質分類 | [26 empty] | ―
| せん断抵抗角 | [26 empty] | ―
| 土の粘着力 | [26 empty] | ―
| 土の単位重量 | [26 empty] | ―
| 平均Ｎ値 | [26 empty] | ―
②上部工 | 覆工板寸法・重量 | [6 empty] | × |  |  |  | × | [5 empty] | W= | [5 empty] | kN/m2
| 主桁 | 断 面 力 |  |  |  | 曲げﾓｰﾒﾝﾄ |  | M= | [5 empty] | kN・m |  | せん断力 |  |  | S= | [5 empty] | kN |  |  | ―
|  | 断 面 |  |  |  | H - |  |  | × |  |  |  | × |  |  |  | × |  |  | ( |  |  |  |  | )
|  | 応力度 |  |  | N/mm2 | σ= |  |  | ≦ | σa= | [5 empty] | τ= |  |  |  | ≦ | τa= | [6 empty] | ―
|  | 活荷重たわみ |  |  |  |  | δ= |  |  |  |  | mm ≦ δa = L/400 = | [9 empty] | mm | [5 empty] | ―
| 横桁 | 断 面 力 |  |  |  | 曲げﾓｰﾒﾝﾄ |  | M= | [5 empty] | kN・m |  | せん断力 |  |  | S= | [5 empty] | kN |  |  | ―
|  | 断 面 |  |  |  | ［ - |  |  | × |  |  |  | × |  |  |  | × |  |  | ( |  |  |  |  | )
|  | 応力度 |  |  | N/mm2 | σ= |  |  | ≦ | σa= | [5 empty] | τ= |  |  |  | ≦ | τa= | [6 empty] | ―
| 桁受け取付ボルト |  |  |  |  | 材質 | [5 empty] | 径 | [6 empty] | 本数
[6 empty] | 断面積 |  | A | [5 empty] | mm2 |  | τ= |  |  |  | ≦ | τa=
| 横継材 |  |  | 断面 |  | ［ - |  |  | × |  |  |  | × |  |  |  | × |  |  | ( |  |  |  |  | )

## 下部
設計業務等のチェックシート
【工事用仮橋３／３】
下部工
[25 empty] | 計算書 | 設計図 | 計算書頁
③橋 脚 | 支持杭 |  | 杭断面 |  |  | H - |  |  |  | × |  |  |  | × |  |  |  | × |  |  | ( |  |  | )
|  |  | 支持力 |  |  | Rmax= | [6 empty] | kN/本 ≦ Qa= | [8 empty] | kN/本 |  |  |  | ―
|  |  | 杭本体応力度 | 橋軸方向 |  | 軸方向応力度 |  |  |  | σc |  | N/mm2 | [7 empty] | ≦= | [5 empty] | ―
[6 empty] | 曲げ応力度 |  |  |  | σb |  | N/mm2 | [7 empty] | ≦= | [5 empty] | ―
[6 empty] | 安定の照査 |  | 指針式2-6-1 |  |  |  | ― | [7 empty] | ≦= | [5 empty] | ―
[8 empty] | 指針式2-6-2 |  |  |  | N/mm2 | [7 empty] | ≦= | [5 empty] | ―
|  |  |  | 直角方向 |  | 軸方向応力度 |  |  |  | σc |  | N/mm2 | [7 empty] | ≦= | [5 empty] | ―
[6 empty] | 曲げ応力度 |  |  |  | σb |  | N/mm2 | [7 empty] | ≦= | [5 empty] | ―
[6 empty] | 安定の照査 |  | 指針式2-6-1 |  |  |  | ― | [7 empty] | ≦= | [5 empty] | ―
[8 empty] | 指針式2-6-2 |  |  |  | N/mm2 | [7 empty] | ≦= | [5 empty] | ―
| 水平継材 |  | 水 平 力 | [5 empty] | H= | [7 empty] | kN | [8 empty] | ―
|  |  | 断 面 |  |  | L - |  |  |  | × |  |  |  | × | [6 empty] | ( |  |  | )
|  |  | 応力度 | N/mm2 |  |  |  |  | σc= | [5 empty] | ≦ | σca= | [9 empty] | ―
| 斜材 |  | 水 平 力 | [5 empty] | H= | [7 empty] | kN | [8 empty] | ―
|  |  | 断 面 |  |  | L - |  |  |  | × | 100 |  |  | × | [6 empty] | ( |  |  | )
|  |  | 応力度 | N/mm2 |  |  |  |  | σc= | [5 empty] | ≦ | σca= | [9 empty] | ―
[5 empty] | 仮橋断面図 | [13 empty] | 覆工板の重量
[6 empty] | 0 | [12 empty] | 種 類 |  |  |  | 単位面積当り重量 (kN/m2)
[23 empty] | 長さ 2m |  | 長さ 3m
[6 empty] | 覆工版 | [12 empty] | 鋼 製 |  |  |  | 2 |  | 2
|  | 横継材 | [16 empty] | 鋼 製 |  |  |  | 2.5 |  | 2.6
[12 empty] | 主桁 | [6 empty] | (ｱｽﾌｧﾙﾄ舗装付)
|  | 横桁 | [9 empty] | (受け桁) | [6 empty] | 鋼・ｺﾝｸﾘｰﾄ合成 |  |  |  | 2.8 |  | 3.3
(桁受け)
[12 empty] | 支持杭 | [6 empty] | 部材の最小断面
[19 empty] | 主桁 |  | H - 250×250×9×14
[19 empty] | 横継材 |  | ［ - 300×90×9×13
[6 empty] | @ | 0 | [11 empty] | 横桁 |  | ［ - 250×90×9×13
[19 empty] | 斜材 |  | L - 100×100×10
[19 empty] | 水平継材 |  | L - 100×100×10
[19 empty] | 杭 |  | H - 300×300×10×15
【コメント欄】 |  |  |  | (特に設計内容に係るｺﾒﾝﾄ或いは構造面における判定結果（△・×）の記述等）
判定 | ○ | 適 切 |  |  | ① コメント欄が不足する場合や参考資料を添付する必要があるときは、別用紙と
| △ | 要検討 |  |  | してＡ－４にまとめて添付する。
| × | 不適切