## フロー図(記載不要)
設計業務等のチェックシート
【重力式擁壁工 1/8】
設計フロー図
NO
YES
NO
YES
始
地形、地質、周辺構造物
交通、道路情報、支障物件、
施工時の留意事項
貸与資料の不足、追加
事務所・路線毎の統一基準
土質定数、許容応力度
荷重条件、適用基準
プレキャスト製品の適用可否
断面形状の決定
基礎工の種別
安全率を満足しているか
許容応力度を満足しているか
終
現 地 調 査
貸与資料の確認
①～⑥ 設計条件の決定
構造形式の決定
一般図の作成
⑦安定計算
⑧ 部材断面の設計
設計図の作成、数量計算
報告書作成

## 重力式
設計業務等のチェックシート
【重力式擁壁工 2/8】
① 土 質 条 件
対象工事名 |  |  |  | (記載不要)
対象業務 | 業務等の名称 | [11 empty] | 受 託 者 名 | [5 empty] | 業務の実施期間
H . . ～H . .
照査工種 |  |  |  | 構 造 形 式 等 | [8 empty] | 適 用 示 方 書 等
重力式擁壁工 |  |  |  | NO. ＋ ～NO. ＋ | [8 empty] | 土木工事設計要領 九州地方整備局 H22.5
道路土工・擁壁工指針 日本道路協会 H11.3
ブロック |  |  |  | 擁壁高 |  |  | H= | [5 empty] | 土木構造物設計ﾏﾆｭｱﾙ(案) 建設省 H11.11
使用プログラム |  |  |  | プ ロ グ ラ ム 名 | [6 empty] | 開 発 会 社 | [5 empty] | 適 用 示 方 書 |  |  |  |  | 年度版
設 計 条 件 | ① 土 質 条 件
(a) 土 圧 計 算 に 用 い る 定 数
| 粘 着 力 |  | 項 目 | [9 empty] | 示 方 書 等 の 規 程 |  |  |  |  | 業 務 で の 採 用 値 |  |  | 判 定
[21 empty] | 計算書 |  | 計算書頁
|  |  | 1. 一 軸 圧 縮 試 験 | [9 empty] | C=1/2 qu |  |  |  |  | 1 ． 2 ． 3 C=
|  |  | 2. 三 軸 圧 縮 試 験 | [9 empty] | S=C+tanφ
|  |  | 3. N値からの推定値（粘性土） | [9 empty] | C=6N～10N
| せ ん 断 抵 抗 角 |  | 土 質 分 類 別 の 推 定 値
|  |  | 1. 礫 質 土 | [9 empty] | 35° |  |  |  |  | 1 ．2 ．3 ．4 φ=
|  |  | 2. 砂 質 土 | [9 empty] | 30°
|  |  | 3. 粘 性 土 | [9 empty] | 25°
|  |  | 4. N値からの推定値（砂質土） | [9 empty] | φ=15+√15･N≦45°
| 単 位 体 積 重 量 |  | 自 然 地 盤 |  |  |  |  | 1．砂 及 び 砂 礫 |  |  |  |  | 緩 い | 18 kN/ｍ3 |  |  |  | 1 ． 2 ． 3 γ=
[13 empty] | 密 な | 20 kN/ｍ3
[8 empty] | 2．砂 質 土 |  |  |  |  | 緩 い | 17 kN/ｍ3
[13 empty] | 密 な | 19 kN/ｍ3
[8 empty] | 3．粘 性 土 |  |  |  |  | 緩 い | 14 kN/ｍ3
[13 empty] | 密 な | 18 kN/ｍ3
|  |  | 盛 土 |  |  |  |  | 1．砂 及 び 砂 礫 |  |  |  |  | 20 kN/ｍ3 |  |  |  |  | 1 ． 2 ． 3 γ=
[8 empty] | 2．砂 質 土 |  |  |  |  | 19 kN/ｍ3
[8 empty] | 3．粘 性 土 |  |  |  |  | 18 kN/ｍ3
設計業務等のチェックシート
【重力式擁壁工 3/8】
① 土 質 条 件 ② 許 容 応 力 度 ③ 許 容 応 力 度 の 割 増 係 数
設 計 条 件 | (b) 許 容 支 持 力 度（kN/ｍ2）、（ 現 地 試 験 が 困 難 な 場 合 ）
| 項 目 | [11 empty] | 示 方 書 等 の 規 程 |  |  |  |  | 業 務 で の 採 用 値 |  |  | 判 定
[21 empty] | 計算書 |  | 計算書頁
| 岩 盤 |  |  |  | 1．亀裂の少ない均一な硬岩 | [7 empty] | 1000 |  |  |  |  | 1 ． 2 ． 3 qa=
[5 empty] | 2．亀裂の多い硬岩 | [7 empty] | 600
[5 empty] | 3．軟岩、土丹 | [7 empty] | 300
| 砂 礫 |  |  |  | 1．密なもの | [7 empty] | 600 |  |  |  |  | 1 ・ 2 qa=
[5 empty] | 2．密でないもの | [7 empty] | 300
| 砂 質 地 盤 |  |  |  | 1．密なもの | [7 empty] | 300 |  |  |  |  | 1 ・ 2 qa=
[5 empty] | 2．中位なもの | [7 empty] | 200
| 粘 性 地 盤 |  |  |  | 1．非常に堅いもの | [7 empty] | 200 |  |  |  |  | 1 ・ 2 qa=
[5 empty] | 2．堅いもの | [7 empty] | 100
(c) 基 礎 底 面 と 地 盤 と の 摩 擦 係 数
| 項 目 | [8 empty] | 支 持 地 盤 の 種 類 |  |  | 示 方 書 等 の 規 程 |  |  |  |  | 業 務 で の 採 用 値 |  |  | 判 定
[21 empty] | 計算書 |  | 計算書頁
| 岩または礫とコンクリート | [8 empty] | 1． 岩 盤 |  |  | μ= |  | 0.7 |  |  | 1 ．2 ．3 ．4 μ=
[10 empty] | 2． 礫 層 |  |  |  |  | 0.6
| 土と基礎コンクリートの間に栗石 または砕石を敷く場合 | [8 empty] | 3． 砂 質 土 |  |  |  |  | 0.6
[10 empty] | 4． 粘 性 土 |  |  |  |  | 0.5
(d) 壁 面 摩 擦 角
| 項 目 | [5 empty] | 摩 擦 角 の 種 類 | [5 empty] | 示 方 書 等 の 規 程 |  |  |  |  | 業 務 で の 採 用 値 |  |  | 判 定
[21 empty] | 計算書 |  | 計算書頁
| 安 定 性 部 材 応 力 | [5 empty] | 土 と コンクリート | [5 empty] | δ= 2φ/3 |  |  |  |  | δ=
② 許 容 応 力 度（ 無 筋 コ ン ク リ ー ト N/mm2 ）
| 項 目 | [5 empty] | 示 方 書 等 の 規 程 | [7 empty] | 業 務 で の 採 用 値 | [5 empty] | 判 定
[21 empty] | 計 | 図 | 計算書頁
| 設 計 基 準 強 度 | [5 empty] | σck=18 | [7 empty] | σck=
| 圧 縮 応 力 度 | [5 empty] | σca= 5.5 | [7 empty] | σca=
| 曲 げ 引 張 応 力 度 | [5 empty] | σta= 0.23 | [7 empty] | σta=
| せ ん 断 応 力 度 | [5 empty] | τa=0.33 | [7 empty] | τa=
| 支 圧 応 力 度 | [5 empty] | σba=5.4 | [7 empty] | σba=
③ 許 容 応 力 度 の 割 増 係 数
| 荷 重 の 組 合 せ | [11 empty] | 示 方 書 等 の 規 程 |  |  |  |  | 業 務 で の 採 用 値 |  |  | 判 定
[21 empty] | 計算書 |  | 計算書頁
| 常 時 | [11 empty] | 1
| 風荷重を考慮する場合 | [11 empty] | 1.25
| 衝突荷重を考慮する場合 | [11 empty] | 1.5
| 地震の影響を考慮する場合 | [11 empty] | 1.5
設計業務等のチェックシート
【重力式擁壁工 4/8】
④ 荷 重 条 件 ⑤ 荷 重 の 組 合 せ
設 計 条 件 | ④ 荷 重 条 件
| 荷 重 種 別 | [6 empty] | 示 方 書 等 の 規 程 | [6 empty] | 業 務 で の 採 用 値 | [5 empty] | 判 定
[21 empty] | 計算書 |  | 計算書頁
| 1．自 重 | [6 empty] | 躯体自重（γ= 24.5kN/ｍ3 ）
| 2．載 荷 重 | [6 empty] | 10 kN/ｍ2 | [6 empty] | 1．10 kN/ｍ2 2．そ の 他
| 3．土 圧 | [6 empty] | 試行くさび法による。 | [6 empty] | 1．試行くさび法 2．そ の 他
| 4．地 震 の 影 響 | [6 empty] | 1．考慮しない 2．考慮する | [6 empty] | 1．考慮しない 2．考慮する Kh=
| 5．雪 荷 重 | [6 empty] | 1．圧縮された雪 1.0 kN/ｍ2 2．雪だけの荷重 3.5 kN/ｍ3 | [6 empty] | 1．考慮しない 2．考慮する 1 ． 2
| 6．風 荷 重 | [6 empty] | 1．風 上 側 2 kN/ｍ2 2．風 下 側 1 kN/ｍ2 | [6 empty] | 1．考慮しない 2．考慮する 1 ． 2
| 7．衝 突 荷 重 | [6 empty] | 防護柵の形式 |  |  |  | 1．支 柱 式 |  |  | 1．考慮しない 2．考慮する 1 ． 2
2．剛 性
[8 empty] | 衝 突 荷 重 P 作 用 高 さ h |  |  |  | 防護柵の形式 種別による |  |  | 形式 1 ． 2 P= h=
⑤ 荷 重 の 組 合 せ
| 示 方 書 等 の 規 程 | [11 empty] | 業 務 で の 採 用 値 | [7 empty] | 判 定
[21 empty] | 計算書 |  | 計算書頁
Case 1 ：1 + 2 + 3
Case 2 ：1 + 3
Case 3 ：1 + 3 + 4
Case 4 ：1 + 3 + 5
Case 5 ：1 + 3 + 6
Case 6 ：1 + 3 + 7
注）Case 4 で、圧縮された雪を採用する場合は、2載荷重に付加する。
設計業務等のチェックシート
【重力式擁壁工 5/8】
⑥ 構 造 細 目
設 計 条 件 | ⑥ 構 造 細 目
| 項 目 | [7 empty] | 示 方 書 等 の 規 程 | [7 empty] | 業 務 で の 採 用 値 |  |  | 判 定
[20 empty] | 計算書 | 設計図 |  | 計算書頁
| 基 礎 の 根 入 れ 長 | [7 empty] | 直接基礎、杭基礎ともに50cm
| 目 地 構 造 と 止 水 版 | [7 empty] | 土木工事設計要領 第Ⅲ編 道1-143 に準じる | [7 empty] | 設計要領に準じる
| 水 抜 き 工 | [7 empty] | 3㎡程度に1箇所 (VP管 φ75～100)
| 基 礎 工 |  | 基 礎 形 式 | [5 empty] | 1.直接 、2.置換え 、3.杭 | [7 empty] | 1 ・2 ・3
|  |  | 置 換 え 基 礎 | [5 empty] | 置換え厚さ：2.00m以内
|  |  | 杭 基 礎 | [5 empty] | 杭種
杭径
杭長
|  |  | 結 合 方 法 | [5 empty] | 1．剛結合 2．ヒンジ結合
|  |  | 基 礎 の 勾 配 | [5 empty] | 水平を基本とし、5％を限度とする | [7 empty] | ％
設 計 断 面
1：n
n =
設計業務等のチェックシート
【重力式擁壁工 6/8】
⑦ 安 定 に 対 す る 検 討 ⑧ 応 力 度
⑦ 安 定 に 対 す る 検 討
ケ ー ス |  |  |  | 転 倒 （ m ） | [6 empty] | 滑 動 |  |  |  |  | 支 持 力 度 （KN/㎡） |  |  |  |  | 判 定
[21 empty] | 計算書 |  | 計算書頁
常 時 |  |  |  | e = ≦B/6= | [6 empty] | f = ≧ fs = 1.5 |  |  |  |  | qmax = ≦ qa = qmin = ≦ qa =
地 震 時 |  |  |  | e = ≦B/3= | [6 empty] | f = ≧ fs = 1.2 |  |  |  |  | qmax = ≦ qa = qmin = ≦ qa =
風 時 |  |  |  | e = ≦B/3= | [6 empty] | f = ≧ fs = 1.2 |  |  |  |  | qmax = ≦ qa = qmin = ≦ qa =
衝 突 時 |  |  |  | e = ≦B/3= | [6 empty] | f = ≧ fs = 1.2 |  |  |  |  | qmax = ≦ qa = qmin = ≦ qa =
⑧ 応 力 度（N/mm2）
部 材 |  |  |  | 応 力 度 |  |  |  | 圧 縮 |  |  |  | 曲 げ 引 張 |  |  | せ ん 断 |  |  |  | 支 圧 |  | 判 定
[21 empty] | 計算書 |  | 計算書頁
た て 壁 |  |  |  | 設 計 値
|  |  |  | 許 容 値 |  |  |  | 4.5 |  |  |  | 0.23 |  |  | 0.33 |  |  |  | 5.4
照査のチェックポイント
１．擁壁の設置位置、高さの決定根拠は整理されているか。・・・・・・・・・・・
２．施工条件を考慮しているか。・・・・・・・・・・・・・・・・・・・・・・・
３．盛土を含む全体的な安定性を確認しているか・・・・・・・・・・・・・・・・
４．主要点の座標は適正か。・・・・・・・・・・・・・・・・・・・・・・・・・
５．路肩擁壁の場合、防護策等の設置は考慮されているか。・・・・・・・・・・・
６．擁壁の根入れ深さは適正か。・・・・・・・・・・・・・・・・・・・・・・・
設計業務等のチェックシート
【重力式擁壁工 7/8】
コメント欄
【コメント欄】 |  |  |  |  | （特に設計内容に係るｺﾒﾝﾄ或いは構造面における判定結果（△・×）の記述等）
判定 | ○ | 適 切 |  |  |  | ① コメント欄が不足する場合や参考資料を添付する必要があるときは、別用紙と
| △ | 要検討 |  |  |  | してＡ－４にまとめて添付する。
| × | 不適切

## 一覧表(自動計算)
設計業務等のチェックシート
【重力式擁壁工 8/8】
照査結果一覧表
設 計 断 面
1：n
基 本 設 計 条 件 |  |  |  |  | 設 定 値 |  |  | 判 定 | [13 empty] | ② 許 容 応 力 度（ 無 筋 コ ン ク リ ー ト N/mm2 ）
[8 empty] | 計算書 | 設計図 | [9 empty] | n =
基 本 諸 元 |  |  | 計 画 測 点 |  | NO. ＋ ～NO. ＋ |  |  | － | － | [12 empty] | 項 目 |  |  | 示 方 書 等 の 規 程 |  |  |  |  | 業 務 で の 採 用 値 |  |  |  | 判 定
|  |  | ブロック番号 |  | ブロック |  |  | － | － | [24 empty] | 計算書 | 設計図
|  |  | 擁 壁 高 |  | H= |  |  | － | － |  |  |  | 0 | [8 empty] | 設 計 基 準 強 度 |  |  | σck=18 |  |  |  |  | σck= |  |  |  | 0 | 0
|  |  | 基礎工形式 |  | 1 ・2 ・3 |  |  | － | －
設 計 条 件 | ① 土 質 条 件 | [20 empty] | 圧 縮 応 力 度 |  |  | σca=σck/4 ≦ 5.5 |  |  |  |  | σca= |  |  |  | 0 | 0
| (a) 土 圧 計 算 に 用 い る 定 数 | [20 empty] | 曲 げ 引 張 応 力 度 |  |  | σta=σck/80 ≦ 0.3 |  |  |  |  | σta= |  |  |  | 0 | 0
| 粘 着 力 | 項 目 |  |  | 示 方 書 等 の 規 程 |  | 業 務 で の 採 用 値 |  | 判定 | [12 empty] | せ ん 断 応 力 度 |  |  | τa=σck/100 + 0.15 |  |  |  |  | τa= |  |  |  | 0 | 0
計算書
|  | 1. 一軸圧縮試験 |  |  | C=1/2 qu |  | 1 ． 2 ． 3 C= |  | 0 |  |  |  |  | 0 |  |  | 0 |  |  |  |  | 支 圧 応 力 度 |  |  | σba=0.3σｃｋ ≦ 6 |  |  |  |  | σba= |  |  |  | 0 | 0
|  | 2. 三軸圧縮試験 |  |  | S=C+tanφ | [10 empty] | 0
⑦ 安 定 に 対 す る 検 討
|  | 3. N値からの推定値 （粘性土） |  |  | C=6N～10N
[22 empty] | ケ ー ス | 転 倒 ( m ） |  |  | 滑 動 |  |  |  | 支 持 力 度 （kN/ｍ2） |  |  |  |  | 判定
| せ ん 断 抵 抗 角 | 土 質 分 類 別 の 推 定 値 | [7 empty] | (b) 許 容 支 持 力 度（kN/ｍ2）、（ 現 地 試 験 が 困 難 な 場 合 ） | [24 empty] | 計算書
[22 empty] | 常 時 | e = ≦B/6= |  |  | f = ≧ fs = 1.5 |  |  |  | qmax = ≦ qa = qmin = ≦ qa = |  |  |  |  | 0
|  | 1. 礫 質 土 |  |  | 35° |  | 1 ．2 ．3 ．4 φ= |  | 0 | 項 目 | [6 empty] | 示 方 書 等 の 規 程 |  |  | 業 務 で の 採 用 値 | 判定
[21 empty] | 計算書 | 地 震 時 | e = ≦B/3= |  |  | f = ≧ fs = 1.2 |  |  |  | qmax = ≦ qa = qmin = ≦ qa = |  |  |  |  | 0
|  | 2. 砂 質 土 |  |  | 30° |  |  |  |  | 岩 盤 | 1．亀裂の少ない 均一な硬岩 | [5 empty] | 1000 |  |  | 1 ． 2 ． 3 qa= | 0
[22 empty] | 風 時 | e = ≦B/3= |  |  | f = ≧ fs = 1.2 |  |  |  | qmax = ≦ qa = qmin = ≦ qa = |  |  |  |  | 0
|  | 3. 粘 性 土 |  |  | 25° | [5 empty] | 2．亀裂の多い硬岩 | [5 empty] | 600
[11 empty] | 3．軟岩、土丹 | [5 empty] | 300 |  |  |  |  | 衝 突 時 | e = ≦B/3= |  |  | f = ≧ fs = 1.2 |  |  |  | qmax = ≦ qa = qmin = ≦ qa = |  |  |  |  | 0
|  | 4. N値からの推定値 （砂質土） |  |  | φ=15+√15・N≦45° |  |  |  |  | 砂 礫 | 1．密なもの | [5 empty] | 600 |  |  | 1 ・ 2 qa= | 0
[11 empty] | 2．密でないもの | [5 empty] | 300
| 単 位 体 積 重 量 | 自 然 地 盤 |  | 1．砂 及 び 砂 礫 | 緩 い | 18 kN/ｍ3 | 1 ． 2 ． 3 γ= |  | 0 | 砂質地盤 | 1．密なもの | [5 empty] | 300 |  |  | 1 ・ 2 qa= | 0 | ⑧ 応 力 度（N/mm2）
[5 empty] | 密 な | 20 kN/ｍ3 |  |  |  |  | 2．中位なもの | [5 empty] | 200
|  |  |  | 2．砂 質 土 | 緩 い | 17 kN/ｍ3 |  |  |  | 粘性地盤 | 1．非常に堅いもの | [5 empty] | 200 |  |  | 1 ・ 2 qa= | 0 | 部 材 |  | 応 力 度 |  |  | 圧 縮 | 曲 げ 引 張 |  |  |  | せ ん 断 | 支 圧 |  | 判定
[5 empty] | 密 な | 19 kN/ｍ3 |  |  |  |  | 2．堅いもの | [5 empty] | 100 | [17 empty] | 計算書
|  |  |  | 3．粘 性 土 | 緩 い | 14 kN/ｍ3 |  |  |  | (c) 基 礎 底 面 と 地 盤 と の 摩 擦 係 数 | [11 empty] | た て 壁 |  | 設 計 値 |  |  | 0 | 0 |  |  |  | 0 | 0 |  | 0
[5 empty] | 密 な | 18 kN/ｍ3
|  | 盛 土 |  | 1．砂 及 び 砂 礫 | 20 kN/ｍ3 |  | 1 ． 2 ． 3 γ= |  | 0 | 項 目 |  |  |  |  | 支 持 地 盤 の 種 類 |  |  | 示 方 書 等 の 規 程 |  | 業 務 で の 採 用 値 | 判定 |  |  | 許 容 値 |  |  | 4.5 | 0.23 |  |  |  | 0.33 | 5.4 |  | 0
計算書
|  |  |  | 2．砂 質 土 | 19 kN/ｍ3 |  |  |  |  | 岩または 礫とコンクリート |  |  |  |  | 1． 岩 盤 |  |  | μ= | 0.7 | 1 ．2 ．3 ．4 μ= | 0
[15 empty] | 2． 礫 層 |  |  |  | 0.6
|  |  |  | 3．粘 性 土 | 18 kN/ｍ3 |  |  |  |  | 土と基礎コンクリートの 間に栗石または砕石を敷く場合 |  |  |  |  | 3． 砂 質 土 |  |  |  | 0.6
[15 empty] | 4． 粘 性 土 |  |  |  | 0.5
(d) 壁 面 摩 擦 角
凡 例
[10 empty] | 項 目 |  |  | 摩 擦 角 の 種 類 |  |  |  |  | 示 方 書 等 の 規 程 |  | 業 務 で の 採 用 値 | 判定
[21 empty] | 計算書 |  |  | 与 条 件 |  |  |  |  | 判定の評価
[10 empty] | 安 定 性 部 材 応 力 |  |  | 土 と コンクリート |  |  |  |  | δ= 2φ/3 |  | δ= | 0 |  |  | 入 力 値 | [5 empty] | ○ | ：適切
[24 empty] | 設 計 諸 量 | [5 empty] | △ | ：要検討
[24 empty] | 設 計 照 査 値 | [5 empty] | × | ：不適切