## 大型ﾌﾞﾛｯｸ積み工
設計業務等のチェックシート
【 大型ブロック積み擁壁工 1/2】
設計条件・安定計算
対象工事名 |  |  |  | (記載不要)
対象業務 | 業務等の名称 | [11 empty] | 受 託 者 名 |  |  | 業務の実施期間
H..～H..
照査工種 |  |  |  | 構造形式等 | [8 empty] | 適 用 示 法 書 等
大型ﾌﾞﾛｯｸ 積工 | [12 empty] | 道路土工 擁壁工指針 日本道路協会 H11.03
土木工事設計要領 九州地方整備局 H22.05
大型ブロック積み擁壁設計・施工マニュアル（第2回改訂版）
土木学会四国支部 H16.06
使用プログラム |  |  |  | プログラム名 | [7 empty] | 開発会社 |  | 適用示方書 |  |  |  | 年度版
設 計 条 件 | 項 目 | [9 empty] | 単 位 |  | 示方書等の規定 |  | 業務での採用 |  | 判定 |  | 報告書
[17 empty] | 計 | 図 | 頁
| 土質の条件 |  | 背面土 |  | 土 質 分 類 | [5 empty] | ― |  | 指針p20 表1-5
[5 empty] | 土の単位体積重量 | [5 empty] | kN/m3 |  | 指針p20 表1-5
[5 empty] | 土の内部摩擦角 | [5 empty] | ° |  | 指針p19 表1-4
[5 empty] | 土の粘着力 | [5 empty] | kN/m2 |  | 指針p19 表1-4
|  |  | 基礎地盤 |  | 土 質 分 類 | [5 empty] | ― |  | 指針p21 表1-6
[5 empty] | 土の単位体積重量 | [5 empty] | kN/m3 |  | 指針p21 表1-6
[5 empty] | 土の内部摩擦角 | [5 empty] | ° |  | 指針p21 表1-6
[5 empty] | 土の粘着力 | [5 empty] | kN/m2 |  | 指針p21 表1-6
[5 empty] | 摩擦抵抗 | [5 empty] | ― |  | 指針p21 表1-6
[5 empty] | 許容支持力 | [5 empty] | kN/m2 |  | 指針p21 表1-6 極限支持力公式
| ブロック諸元 |  | 単位体 | 積重量 | コンクリートブロック | [5 empty] | kN/m3 |  | 23
[5 empty] | 胴込めコンクリート | [5 empty] | kN/m3
[5 empty] | 胴込め土砂 | [5 empty] | kN/m3
[5 empty] | 基礎コンクリート | [5 empty] | kN/m3 |  | 23
|  |  | 控え長 | [7 empty] | cm |  | ―
|  |  | 法 勾 配 | [7 empty] | ― |  | ―
| 安定条件 |  | 滑 動 | [7 empty] | ― |  | Fs=Qv/Qh・μ≧1.5
|  |  | 転 倒 | [7 empty] | ― |  | Fs=Mr/M0≧1.5
|  |  | 支 持 | [7 empty] | ― |  | Q≦Qa
| 土圧の考え方 | [9 empty] | ― |  | 試行くさび
| 上載荷重 | [6 empty] | 車輌 |  |  | kN/m2 |  | 10
[8 empty] | 歩道 |  |  | kN/m2 |  | 3.5
安定計算 | 全体安定 |  | 滑 動 | [7 empty] | ― |  | Fs= ≧1.5
|  |  | 転 倒 | [7 empty] | ― |  | Fs= ≧1.5
|  |  | 支 持 | [7 empty] | ― |  | Q= ≦Qa=
設計業務等のチェックシート
【 大型ブロック積み擁壁工 2/2】
断面図・ｺﾒﾝﾄ
標準断面図を添付
（諸元寸法にﾁｪｯｸﾏｰｸを付した図面)
【コメント欄】 | [5 empty] | （特に設計内容に係るｺﾒﾝﾄ或いは構造面における判定結果（△・×）の記述等）
判定 | ○ | 適 切 |  |  |  |  | ① コメント欄が不足する場合や参考資料を添付する必要があるときは、別用紙と
| △ | 要検討 |  |  |  |  | してＡ－４にまとめて添付する。
| × | 不適切