## フロー図(記載不要)
設計業務等のチェックシート
【補強土（ジオテキスタイル）壁工 1/12】
設計フロー図
〔参考文献〕 ｼﾞｵﾃｷｽﾀｲﾙを用いた補強土の設計・ 施工ﾏﾆｭｱﾙ 改訂版 （財）土木研究センター H12.02

## 補強土(ｼﾞｵﾃｷ)
設計業務等のチェックシート
【補強土（ジオテキスタイル）壁工 2/12】
① 設 計 に 用 い る 諸 定 数 ② 許 容 応 力 度 お よ び 安 全 率
対象工事名 |  |  | (記載不要)
対象業務 | 業務等の名称 | [14 empty] | 受 託 者 名 | [9 empty] | 業務の実施期間
H . .～H . .
照査工種 |  |  | 構 造 形 式 等 | [12 empty] | 適 用 示 方 書 等
補強土 (ジオテキスタイル)壁工法 | [15 empty] | 道路土工・擁壁工指針 日本道路協会 H11.3
|  |  | H= m ～ H= m | [12 empty] | ジオテキスタイルを用いた補強土の設計・施工ﾏﾆｭｱﾙ
|  |  | 段 数 |  |  |  | 段 | [8 empty] | 改訂版 (財）土木研究ｾﾝﾀｰ H12.2
使用プログラム |  |  | プ ロ グ ラ ム 名 | [8 empty] | 開 発 会 社 | [10 empty] | 適 用 示 方 書 | [6 empty] | 年度版
① 設 計 に 用 い る 諸 定 数
示 方 書 等 の 規 定 | [23 empty] | 業 務 で の 採 用 値
項 目 |  |  |  |  | N 値 |  |  | 単位体積重量 （kN/ｍ3） | [5 empty] | せん断抵抗角 （ φ ） | [6 empty] | 粘着力 (kN/ｍ2） |  |  | 土 質 定 数 |  |  |  |  | 判定 |  | 計算書 頁
基 礎 地 盤 の 地 盤 定 数 | 砂 質 土 |  |  |  | 50 以 上 |  |  | 20 | [5 empty] | φ=√15N+15 （N＞5とする） または、 φ=1.85(N/σ'ν+0.7)０．６ +2.6 | [6 empty] | － |  |  | 基礎地盤1，2 N =
[5 empty] | 30 ～ 50 |  |  | 19 | [15 empty] | γ =
[5 empty] | 10 ～ 30 |  |  | 18 | [15 empty] | φ =
[5 empty] | 10 未 満 |  |  | 17 | [15 empty] | c =
| 粘 性 土 |  |  |  | 30 以 上 |  |  | 19 | [5 empty] | － | [6 empty] | c=qu/2 |  |  | 基礎地盤3 N =
[5 empty] | 20 ～ 30 |  |  | 17 | [15 empty] | γ =
[5 empty] | 10 ～ 20 |  |  | 15 ～ 17 | [15 empty] | φ =
[5 empty] | 10 未 満 |  |  | 14 ～ 16 | [15 empty] | c =
盛土の地盤定数 | 粒 度 の よ い 礫 | [6 empty] | 20 | [5 empty] | 40 | [6 empty] | 考慮しない |  |  | γ =
| 砂質土、粒度のよい砂 | [6 empty] | 20 | [5 empty] | 35 | [9 empty] | φ =
| 砂 質 土 | [6 empty] | 19 | [5 empty] | 30 | [9 empty] | c =
② 設 計 強 度 お よ び 安 全 率
(1) ジオテキスタイルの 設 計 強 度
示 方 書 等 の 規 定 | [23 empty] | 業 務 で の 採 用 値
種 別 | [12 empty] | 規 格 | [5 empty] | 応 力 度 （kN/m） |  |  |  |  | 規 格 |  |  | 設計強度 （kN/m） |  | 判定 |  | 計算書 頁
ジオテキスタイル |  |  |  | 常時設計引張り強さ
設計業務等のチェックシート
【補強土（ジオテキスタイル）壁工 3/12】
② 許 容 応 力 度 お よ び 安 全 率 ③ 荷 重 条 件
(2) 設 計 引 張 強 度 の 割 増 し 係 数
示 方 書 等 の 規 定 | [23 empty] | 業 務 で の 採 用 値
荷 重 の 組 合 せ | [18 empty] | 割増し係数 |  |  |  |  | 割 増 し 係 数 |  |  |  |  | 判定 |  | 計算書 頁
1)主荷重 + 主荷重に相当する特殊荷重 | [18 empty] | 1
2)主荷重 + 主荷重に相当する特殊荷重 + 地震の影響 | [18 empty] | 当面1.0
3)主荷重 + 主荷重に相当する特殊荷重 + 道路防護柵の衝突荷重 | [18 empty] | －
4)主荷重 + 主荷重に相当する特殊荷重 + その他の特殊荷重 | [18 empty] | －
* ｼﾞｵﾃｷｽﾀｲﾙに対する設計引張強度の割増係数
(3) 安 全 検 討 に 用 い る 安 全 率 お よ び 安 定 条 件
示 方 書 等 の 規 定 | [23 empty] | 業 務 で の 採 用 値
種 別 | [13 empty] | 安全率および安定条件 | [9 empty] | 安全率 および 安定条件 |  |  |  |  | 判定 |  | 計算書 頁
[14 empty] | 常 時 注1) |  |  |  |  | 地 震 時 注2)
内 的 安 定 |  |  | 円弧すべり破壊の安全率 | [8 empty] | Fs |  | ≧ 1.2 |  |  |  |  | ≧ 1.0
|  |  | ｼﾞｵﾃｷｽﾀｲﾙの引抜けに 対する安全率 | [8 empty] | Fs |  | ≧ 2.0 |  |  |  |  | ≧ 1.2
外 的 安 定 |  |  | 滑動に対する安全率 | [8 empty] | Fs |  | ≧ 1.5 |  |  |  |  | ≧ 1.2
|  |  | 転倒に対する安定条件 （偏心距離） | [8 empty] | e |  | ≦ L/6 注3) |  |  |  |  | ≦ L/3 注3)
|  |  | 支持力に対する安全率 | [8 empty] | Fs |  | ≧ 2.0 |  |  |  |  | ≧ 1.5
全 体 安 定 |  |  | 基礎地盤を含むすべり に対する安全率 | [8 empty] | Fs |  | ≧ 1.2 |  |  |  |  | ≧ 1.0
注1) 荷重の組合せに地震の影響、衝突荷重、その他の特殊荷重を考慮しない場合。
注2) 荷重の組合せに地震の影響あるいは衝突荷重を考慮する場合。
注3) L:補強領域の底面幅。
③ 荷 重 条 件（内的安定）
荷 重 の 区 分 | [6 empty] | 示 方 書 等 の 規 定 | [16 empty] | 業 務 で の 採 用 値 |  |  |  |  | 判定 |  | 計算書 頁
主 荷 重 | [6 empty] | 1．自重 | [16 empty] | 1. 自重
主 荷 重 | [6 empty] | 2．載荷重：上載盛土荷重、活荷重 ｑ=10kN/ｍ2 | [16 empty] | 1．q=10 kN/ｍ2
2．その他
[7 empty] | 3. 土 圧：試行くさび法 | [16 empty] | 1．試行くさび法
2．その他
従 荷 重 | [6 empty] | 4．地震の影響：設計水平震度 Kh | [16 empty] | 1．考慮するKh=
2．考慮しない
設計業務等のチェックシート
【補強土（ジオテキスタイル）壁工 4/12】
③ 荷 重 条 件 ④ 荷 重 の 組 合 せ ⑤ 構 造 細 目
③ 荷 重 条 件
荷 重 の 区 分 | [6 empty] | 示 方 書 等 の 規 定 | [16 empty] | 業 務 で の 採 用 値 |  |  |  |  | 判定 |  | 計算書 頁
主荷重に相当する特殊荷重 | [6 empty] | 5．雪荷重： |  |  |  | 1．圧縮された雪 1.0 kN/ｍ2 | [12 empty] | 1．考慮しない
[11 empty] | 2．雪だけの荷重 3.5 kN/ｍ3 | [12 empty] | 2．考慮する
[7 empty] | 6．特殊な条件における荷重： | [9 empty] | 水 圧 | [6 empty] | 1．考慮しない
[17 empty] | 浮 力 等 | [6 empty] | 2．考慮する
特 殊 荷 重 | [6 empty] | 7．衝突荷重 |  |  |  | ：防護柵の形式 | [6 empty] | 1．支柱式 | [5 empty] | 1．考慮しない
[18 empty] | 2．剛性 | [5 empty] | 2．考慮する
[11 empty] | ：衝突荷重 P | [6 empty] | 防護柵の形式 種別による。 | [5 empty] | 形式 1 ． 2 P= h=
：作用高さ ｈ
種
[7 empty] | 8．その他の特殊荷重(風荷重他） | [9 empty] | 1．風上側 2kN/㎡ | [6 empty] | 1．考慮しない
[17 empty] | 2．風下側 1kN/㎡ | [6 empty] | 2．考慮する
④ 荷 重 の 組 合 せ
示 方 書 等 の 規 定 | [14 empty] | 業 務 で の 採 用 値 | [13 empty] | 判定 |  | 計算書 頁
Case 1 自重＋載荷重＋土圧
Case 2 自重＋地震の影響
Case 3 自重＋土圧
その他 | [14 empty] | 1 ． 2
1．水圧および浮力、雪荷重などについては Case1～3の組合せに付加する。
2．風荷重、衝突荷重を考慮する場合は上記 Case3の組合せに付加する。
⑤ 構 造 細 目
項 目 | [14 empty] | 示 方 書 等 の 規 定 | [9 empty] | 業 務 で の 採 用 値 |  |  |  | 判定 |  | 計算書 頁
(a) | 設定方法 | [13 empty] | 内的安定の円弧すべりより設定
ジオテキスタイル の敷設長 | [14 empty] | 外的安定の擬似擁壁より設定
全体安定の円弧すべりより設定
設計業務等のチェックシート
【補強土（ジオテキスタイル）壁工 5/12】
⑤ 構 造 細 目 ⑥ 設 計
項 目 | [9 empty] | 示 方 書 等 の 規 定 | [11 empty] | 業 務 で の 採 用 値 | [5 empty] | 判 定 |  |  | 計算書 頁
[28 empty] | 計算書 | 設計図
(b)ジオテキスタイルの敷設間隔 | [9 empty] | 1.0ｍ程度
・鉛直間隔
(c)最小土被り厚 | [9 empty] | 0.5 m
・最上段ジオテキスタイルの土被り 厚さ
(d)ジオテキスタイルの定着長 | [9 empty] | 1.0m
・最小定着長
(e)根入れ深さ | [9 empty] | 0.5 m
・最少根入れ深さ
(f)基礎工 | [9 empty] | 1 ・ 2 ・ 3 | [11 empty] | 1 ・ 2 ・ 3
・基礎工の種類 1．なし 2．標準基礎 （適切な地盤対策後の地盤） 3．基礎フーチング （地盤が岩盤）
gf)縦断勾配の処理 | [9 empty] | 1.設けない 2．設ける 笠石の目地間隔： | [11 empty] | 1．設けない 2．設ける m
笠石(場所打ちコンクリート） 1．頂部に笠石を設けない 2．頂部に笠石を設ける
(h)壁面工 | [21 empty] | 1.巻き込み形式 2.鋼製枠形式 3.コンクリートパネル 形式
1.巻き込み形式 2.鋼製枠形式 3.コンクリートパネル形式
⑥ 設 計（ 内 的 安 定 検 討 ）
1．設 計 条 件
項 目 | [14 empty] | 単 位 |  | 設 計 値 | [11 empty] | 判定 |  | 計算書 頁
上載盛土荷重 （盛土高さ、単位体積重量） | [14 empty] | KN/㎡ |  | ｑ1 = (h= m, γ= kN/m3)
上 載 荷 重
活 荷 重 | [14 empty] | KN/㎡ |  | ｑL = kN/ｍ2
分 布 幅 | [14 empty] | m |  | L = m
設 計 水 平 震 度 Kh | [16 empty] | Kh =
地 域 別 補 正 係 数 Cz | [16 empty] | Cz =
設 計 水 平 震 度 の 標 準 値 Kho | [16 empty] | Kho =
設計業務等のチェックシート
【補強土（ジオテキスタイル）壁工 6/12】
⑦ 設 計
2．ジオテキスタイルの の 安 全 検 討お よ び 部 材 応 力 度 (注)（ ）内は決定したケース番号を記入する
| 敷設深 （m） |  | ジオテキスタイルの敷設間隔（ｍ） | [5 empty] | 発生引張り力 Ｔ （ kN/ｍ ） | [7 empty] | 補強材規格 | [7 empty] | 設計引張強さＴA （kN/ｍ） |  |  |  | 判 定
[29 empty] | 計 | 図 | 計算書 頁
1 | [8 empty] | （ ） | [15 empty] | （ ）
2 | [8 empty] | （ ） | [15 empty] | （ ）
3 | [8 empty] | （ ） | [15 empty] | （ ）
4 | [8 empty] | （ ） | [15 empty] | （ ）
5 | [8 empty] | （ ） | [15 empty] | （ ）
6 | [8 empty] | （ ） | [15 empty] | （ ）
7 | [8 empty] | （ ） | [15 empty] | （ ）
8 | [8 empty] | （ ） | [15 empty] | （ ）
9 | [8 empty] | （ ） | [15 empty] | （ ）
10 | [8 empty] | （ ） | [15 empty] | （ ）
11 | [8 empty] | （ ） | [15 empty] | （ ）
12 | [8 empty] | （ ） | [15 empty] | （ ）
13 | [8 empty] | （ ） | [15 empty] | （ ）
14 | [8 empty] | （ ） | [15 empty] | （ ）
15 | [8 empty] | （ ） | [15 empty] | （ ）
| 必要敷設長 Ｌ | [7 empty] | 決 定 敷 設 長 L ( m ) | [7 empty] | 引抜けに対する 安全率 | [11 empty] | 判 定
[29 empty] | 計 | 図 | 計算書 頁
1 | （ ） | [7 empty] | （ ）
2 | （ ） | [7 empty] | （ ）
3 | （ ） | [7 empty] | （ ）
4 | （ ） | [7 empty] | （ ）
5 | （ ） | [7 empty] | （ ）
6 | （ ） | [7 empty] | （ ）
7 | （ ） | [7 empty] | （ ）
8 | （ ） | [7 empty] | （ ）
9 | （ ） | [7 empty] | （ ）
10 | （ ） | [7 empty] | （ ）
11 | （ ） | [7 empty] | （ ）
12 | （ ） | [7 empty] | （ ）
13 | （ ） | [7 empty] | （ ）
14 | （ ） | [7 empty] | （ ）
15 | （ ） | [7 empty] | （ ）
設計業務等のチェックシート
【補強土（ジオテキスタイル）壁工 7/12】
⑦ 設 計 ( 外 的 安 定 検 討 ） ⑧ 円 弧 す べ り の 検 討 ⑨ 防 護 柵 基 礎 工
⑦ 設 計 ( 外 的 安 定 検 討 ）
検 討 Case | [5 empty] | 転 倒 e ( m ) | [7 empty] | 滑 動 Fs | [8 empty] | 支 持 力 度 Q（kN/ｍ2） | [5 empty] | 判定 |  | 計算書 頁
常 時 | [5 empty] | e= ≦SB/6= | [7 empty] | Fs= ≧Fsa=1.5 | [8 empty] | Qmax= ≦Qa=
地 震 時 | [5 empty] | e= ≦SB/3= | [7 empty] | Fs= ≧Fsa=1.2 | [8 empty] | Qmax= ≦Qa=
衝 突 時 | [5 empty] | e= ≦SB/3= | [7 empty] | Fs= ≧Fsa=1.2 | [8 empty] | Qmax= ≦Qa=
風 時 | [5 empty] | e= ≦SB/3= | [7 empty] | Fs= ≧Fsa=1.2 | [8 empty] | Qmax= ≦Qa=
雪 時 | [5 empty] | e= ≦SB/6= | [7 empty] | Fs= ≧Fsa=1.5 | [8 empty] | Qmax= ≦Qa=
水 圧 ・ 浮 力 | [5 empty] | e= ≦SB/6= | [7 empty] | Fs= ≧Fsa=1.5 | [8 empty] | Qmax= ≦Qa=
⑧ 全体安定（円弧すべり） の 検 討
検 討 ケ ー ス |  |  | 最 小 安 全 率 Fsmim |  |  |  |  | 必 要 安 全 率 Fsa | [5 empty] | 抵抗モーメント Mr（kN・m) | [5 empty] | 起動モーメント Mo（kN・m) | [5 empty] | 半 径 R（ m ) |  |  | 判定 |  | 計算書 頁
常 時 |  |  | Fsmim= |  |  |  |  | Fsa = 1.2 | [5 empty] | Mr = | [5 empty] | Mo = | [5 empty] | R =
地 震 時 |  |  | Fsmim= |  |  |  |  | Fsa = 1.0 | [5 empty] | Mr = | [5 empty] | Mo = | [5 empty] | R =
衝 突 時 |  |  | Fsmim= |  |  |  |  | Fsa = 1.0 | [5 empty] | Mr = | [5 empty] | Mo = | [5 empty] | R =
風 時 |  |  | Fsmim= |  |  |  |  | Fsa = 1.0 | [5 empty] | Mr = | [5 empty] | Mo = | [5 empty] | R =
雪 時 |  |  | Fsmim= |  |  |  |  | Fsa = 1.2 | [5 empty] | Mr = | [5 empty] | Mo = | [5 empty] | R =
水 圧・浮 力 |  |  | Fsmim= |  |  |  |  | Fsa = 1.2 | [5 empty] | Mr = | [5 empty] | Mo = | [5 empty] | R =
⑨ 防 護 柵 基 礎 工
⑨－1 安 定 計 算
検 討 Case | [5 empty] | 転 倒 e ( m ) | [7 empty] | 滑 動 Fs | [8 empty] | 支 持 力 度 Q（kN/ｍ2） | [5 empty] | 判定 |  | 計算書 頁
常 時 | [5 empty] | e= ≦SB/6= | [7 empty] | Fs= ≧Fsa=1.5 | [8 empty] | Qmax= ≦Qa=
地 震 時 | [5 empty] | e= ≦SB/3= | [7 empty] | Fs= ≧Fsa=1.2 | [8 empty] | Qmax= ≦Qa=
衝 突 時 | [5 empty] | e= ≦SB/3= | [7 empty] | Fs= ≧Fsa=1.2 | [8 empty] | Qmax= ≦Qa=
風 時 | [5 empty] | e= ≦SB/3= | [7 empty] | Fs= ≧Fsa=1.2 | [8 empty] | Qmax= ≦Qa=
雪 時 | [5 empty] | e= ≦SB/6= | [7 empty] | Fs= ≧Fsa=1.5 | [8 empty] | Qmax= ≦Qa=
水 圧 ・ 浮 力 | [5 empty] | e= ≦SB/6= | [7 empty] | Fs= ≧Fsa=1.5 | [8 empty] | Qmax= ≦Qa=
設計業務等のチェックシート
【補強土（ジオテキスタイル）壁工 8/12】
⑨ 防 護 柵 基 礎 工
⑨－2 部 材 設 計
設計ケース |  |  | 位 置 |  | 曲げモーメント M (kN・m） |  |  | せ ん 断 力 S (kN） |  |  |  | 有 効 高 ｄ (mm） |  |  |  | 鉄 筋 D － 本 |  |  |  | 曲 げ 圧 縮 σc(N/mm2） |  |  |  | 曲 げ 引張 σs(N/mm2） |  |  | せん断応力 τ(N/mm2） |  | 判定 |  | 計算書 頁
常 時 |  |  | ① | [12 empty] | D - 本
|  |  | ② | [12 empty] | D - 本
|  |  | ③ | [12 empty] | D - 本
地 震 時 |  |  | ① | [12 empty] | D - 本
|  |  | ② | [12 empty] | D - 本
|  |  | ③ | [12 empty] | D - 本
衝 突 時 |  |  | ① | [12 empty] | D - 本
|  |  | ② | [12 empty] | D - 本
|  |  | ③ | [12 empty] | D - 本
風 時 |  |  | ① | [12 empty] | D - 本
|  |  | ② | [12 empty] | D - 本
|  |  | ③ | [12 empty] | D - 本
雪 時 |  |  | ① | [12 empty] | D - 本
|  |  | ② | [12 empty] | D - 本
|  |  | ③ | [12 empty] | D - 本
水圧・浮力 |  |  | ① | [12 empty] | D - 本
|  |  | ② | [12 empty] | D - 本
|  |  | ③ | [12 empty] | D - 本
注）1．位置の項に示す番号は
① 防護柵つけ根（剛性防護柵の場合）
② たて壁のつけ根
③ かかと版のつけ根
を示す。
2．許容応力度
コンクリートの設計基準強度 σck= 24.0 N/mm2
許容曲げ圧縮応力度 σca= 8.0 N/mm2
許容せん断応力度 τa= 0.390 N/mm2
鉄筋の種別 SD 345
許容曲げ引張応力度 σsa= 180 N/mm2
設計業務等のチェックシート
【補強土（ジオテキスタイル）壁工 9／12】
⑩ 基 礎 フ ー チ ン グ
⑩ 基 礎 フ ー チ ン グ
検 討 Case | [5 empty] | 転 倒 e ( m ) | [7 empty] | 滑 動 Fs | [8 empty] | 支 持 力 度 Q（kN/㎡） | [5 empty] | 判定 |  | 計算書 頁
常 時 | [5 empty] | e= ≦SB/3= | [7 empty] | Fs= ≧Fsa=1.5 | [8 empty] | Qmax= ≦Qa=
地 震 時 | [5 empty] | e= ≦SB/6= | [7 empty] | Fs= ≧Fsa=1.2 | [8 empty] | Qmax= ≦Qa=
衝 突 時 | [5 empty] | e= ≦SB/6= | [7 empty] | Fs= ≧Fsa=1.2 | [8 empty] | Qmax= ≦Qa=
風 時 | [5 empty] | e= ≦SB/3= | [7 empty] | Fs= ≧Fsa=1.2 | [8 empty] | Qmax= ≦Qa=
雪 時 | [5 empty] | e= ≦SB/6= | [7 empty] | Fs= ≧Fsa=1.5 | [8 empty] | Qmax= ≦Qa=
水 圧 ・ 浮 力 | [5 empty] | e= ≦SB/6= | [7 empty] | Fs= ≧Fsa=1.5 | [8 empty] | Qmax= ≦Qa=
照査のチェックポイント
１．補強土壁の設置範囲、高さの決定根拠は整理されているか。・・・・・・・
２．沈下に対する検討は必要ないか。・・・・・・・・・・・・・・・・・・・・・
３．補強土壁の変位は問題ないか。・・・・・・・・・・・・・・・・・
４．埋設物の設置計画がある場合、補強材の配置等対策は十分か。・・・・・・・・
５．盛土材料は補強土の効果を十分発揮される材料を選定しているか。・・・・・・
６．地山および盛土材料の土質定数は適正か。・・・・・・・・・・・・・・・・・
７．排水対策は問題ないか。・・・・・・・・・・・・・・・・・・・・・・・・・
８．補強土壁に作用する荷重の選定は適正か。・・・・・・・・・・・・・・・
設計業務等のチェックシート
【補強土（ジオテキスタイル）壁工 10/12】
設 計 断 面
標準断面図
（諸元寸法にﾁｪｯｸﾏｰｸを付した図面)
正面展開図
（諸元寸法にﾁｪｯｸﾏｰｸを付した図面)
設計業務等のチェックシート
【補強土（ジオテキスタイル）壁工 11/12】
コメント欄
【コメント欄】 |  |  |  |  | （特に設計内容に係るｺﾒﾝﾄ或いは構造面における判定結果（△・×）の記述等）
判定 | ○ | 適 切 |  |  |  | ① コメント欄が不足する場合や参考資料を添付する必要があるときは、別用紙と
| △ | 要検討 |  |  |  | してＡ－４にまとめて添付する。
| × | 不適切

## 一覧表(自動計算)
設計業務等のチェックシート
【補強土（ジオテキスタイル）壁工 12/12】
照査結果一覧表
| 基 本 設 計 条 件 | [8 empty] | 設 定 値 | [5 empty] | 判 定 |  | 設 計 断 面 | [10 empty] | ⑥ 内 的 安 定 検 討 （ ス ト リ ッ プ の 安 定 検 討 お よ び 部 材 応 力 度 ）
[16 empty] | 計 | [7 empty] | 0 |  | 0 | 0
| 基 本 緒 元 |  |  |  | 計 画 測 点 |  |  |  |  | 0 | [5 empty] | － | [12 empty] | i | ジオテキスタイルの敷設深 （ mm ） | 発生引張り力 Ｔ （ kN/ｍ ） | 補強材規格 | 設計引張強さＴA （kN/ｍ） | 判 定
[5 empty] | 段 数 |  |  |  |  | 段 | [5 empty] | － | [17 empty] | 計 | 図
[5 empty] | 壁 高 |  |  |  |  | H= m ～ H= m | [5 empty] | － | [12 empty] | 1 | 0 | （ ） | 0 | （ ） | 0 | 0
[29 empty] | 2 | 0 | （ ） | 0 | （ ） | 0 | 0
| ① 土 質 条 件 | [27 empty] | 3 | 0 | （ ） | 0 | （ ） | 0 | 0
[29 empty] | 4 | 0 | （ ） | 0 | （ ） | 0 | 0
| 示 方 書 等 の 規 定 | [11 empty] | 業務での採用値 |  |  | 判 定 |  |  |  | 0 | 0 | [7 empty] | 5 | 0 | （ ） | 0 | （ ） | 0 | 0
[21 empty] | 0 | [7 empty] | 6 | 0 | （ ） | 0 | （ ） | 0 | 0
| 項 目 |  |  | N 値 |  |  | 単位体積重量 （KN/㎥） |  | せん断抵抗角 （ φ ） |  |  | 粘着力 (KN/㎡） | 土 質 定 数 |  |  | 計 | [12 empty] | 7 | 0 | （ ） | 0 | （ ） | 0 | 0
[29 empty] | 8 | 0 | （ ） | 0 | （ ） | 0 | 0
| 基礎地盤の地盤定数 | 砂 質 土 |  | 50以上 |  |  | 20 |  | φ=√15N+15 （N＞5とする） または、 φ=1.85(N/σ'ν+0.7)０．６ +2.6 |  |  | － | 基礎地盤1，2 N = |  |  | 0 | [12 empty] | 9 | 0 | （ ） | 0 | （ ） | 0 | 0
|  |  |  | 30～50 |  |  | 19 | [5 empty] | γ = | [15 empty] | 10 | 0 | （ ） | 0 | （ ） | 0 | 0
|  |  |  | 10～30 |  |  | 18 | [5 empty] | φ = | [15 empty] | 11 | 0 | （ ） | 0 | （ ） | 0 | 0
|  |  |  | 10未満 |  |  | 17 | [5 empty] | c = | [15 empty] | 12 | 0 | （ ） | 0 | （ ） | 0 | 0
|  | 粘 性 土 |  | 30以上 |  |  | 19 |  | － |  |  | c=qu/2 | 基礎地盤3 N = |  |  | 0 | [12 empty] | 13 | 0 | （ ） | 0 | （ ） | 0 | 0
|  |  |  | 20～30 |  |  | 17 | [5 empty] | γ = | [15 empty] | 14 | 0 | （ ） | 0 | （ ） | 0 | 0
|  |  |  | 10～20 |  |  | 15～17 | [5 empty] | φ = | [15 empty] | 15 | 0 | （ ） | 0 | （ ） | 0 | 0
|  |  |  | 10未満 |  |  | 14～16 | [5 empty] | c = | [15 empty] | i | 必要敷設長 Ｌ | 決 定 敷 設 長 L ( m ) | 引抜けに対する 安全率 |  | 判 定
| 盛土の 地盤定数 |  | 粒 度 の よ い 礫 |  |  |  | 20 |  | 40 |  |  | 考慮 しない | γ = |  |  | 0 | [17 empty] | 計 | 図
|  |  | 粒 度 の よ い 礫 |  |  |  | 20 |  | 35 |  |  |  | φ = | [15 empty] | 1 | （ ） | （ ） | 0 | 0 | 0 | 0
|  |  | 砂 質 土 |  |  |  | 19 |  | 30 |  |  |  | c = | [15 empty] | 2 | （ ） | （ ） | 0 | 0 | 0 | 0
| ② 許 容 応 力 度 お よ び 安 全 率 | [27 empty] | 3 | （ ） | （ ） | 0 | 0 | 0 | 0
[29 empty] | 4 | （ ） | （ ） | 0 | 0 | 0 | 0
| (1) ス ト リ ッ プ お よ び ボ ル ト 等 の 許 容 応 力 度 | [27 empty] | 5 | （ ） | （ ） | 0 | 0 | 0 | 0
[29 empty] | 6 | （ ） | （ ） | 0 | 0 | 0 | 0
| 示 方 書 等 の 規 定 | [11 empty] | 業務での採用値 |  |  | 判 定 | [12 empty] | 7 | （ ） | （ ） | 0 | 0 | 0 | 0
| 種 別 | [7 empty] | 規 格 |  | 応 力 度 （N/mm2） |  | 規 格 |  | 応力度 （N/mm2） | 計 | [12 empty] | 8 | （ ） | （ ） | 0 | 0 | 0 | 0
[29 empty] | 9 | （ ） | （ ） | 0 | 0 | 0 | 0
| ジオテキ スタイル |  |  | 常時設計引張り強さ | [8 empty] | 0 |  | 0 | 0 | [12 empty] | 10 | （ ） | （ ） | 0 | 0 | 0 | 0
[13 empty] | 0 |  | 0 | 0 | [12 empty] | 11 | （ ） | （ ） | 0 | 0 | 0 | 0
[13 empty] | 0 |  | 0 | 0 | [12 empty] | 12 | （ ） | （ ） | 0 | 0 | 0 | 0
[13 empty] | 0 |  | 0 | 0 | [12 empty] | 13 | （ ） | （ ） | 0 | 0 | 0 | 0
| ⑦ 外 的 安 定 検 討 | [27 empty] | 14 | （ ） | （ ） | 0 | 0 | 0 | 0
[29 empty] | 15 | （ ） | （ ） | 0 | 0 | 0 | 0
| 検 討 Case |  |  |  |  | 滑 動 Fs |  |  |  | 転 倒 e ( m ) |  |  | 支持力度 Q （kN/ｍ2） |  |  | 判定 | ⑥ 内 的 安 定 検 討 （ 設 計 条 件 ） | [11 empty] | i | 引 張 応 力 度 σT (N/mm2） | 引 張 応 力 度 σoT (N/mm2） | ボルトのせん断応力度 τo (N/mm2） |  | 判 定
[16 empty] | 計 | [17 empty] | 計 | 図
| 常 時 |  |  |  |  | Fs= ≧Fsa=1.5 |  |  |  | e= ≦SB/6= |  |  | Qmax= ≦Qa= |  |  | 0 | 項 目 |  |  |  | 単 位 |  | 設 計 値 |  |  |  |  | 判 定 | 1 | 0 | 0 | 0 |  | 0 | 0
| 地 震 時 |  |  |  |  | Fs= ≧Fsa=1.2 |  |  |  | e= ≦SB/3= |  |  | Qmax= ≦Qa= |  |  | 0 | [11 empty] | 計 | 2 | 0 | 0 | 0 |  | 0 | 0
| 衝 突 時 |  |  |  |  | Fs= ≧Fsa=1.2 |  |  |  | e= ≦SB/3= |  |  | Qmax= ≦Qa= |  |  | 0 | 上 載 盛 土 荷 重 |  |  |  | KN/㎡ |  | ｑ1 = (h= m, γ= kN/m3) |  |  |  |  | 0 | 3 | 0 | 0 | 0 |  | 0 | 0
| 風 時 |  |  |  |  | Fs= ≧Fsa=1.2 |  |  |  | e= ≦SB/3= |  |  | Qmax= ≦Qa= |  |  | 0 | 上 載 荷 重 | [5 empty] | 0 |  |  |  |  | 0 | 4 | 0 | 0 | 0 |  | 0 | 0
| 雪 時 |  |  |  |  | Fs= ≧Fsa=1.5 |  |  |  | e= ≦SB/6= |  |  | Qmax= ≦Qa= |  |  | 0 | 活 荷 重 |  |  |  | KN/㎡ |  | ｑL = kN/ｍ2 | [5 empty] | 5 | 0 | 0 | 0 |  | 0 | 0
| 水 圧 ・ 浮 力 |  |  |  |  | Fs= ≧Fsa=1.5 |  |  |  | e= ≦SB/6= |  |  | Qmax= ≦Qa= |  |  | 0 | 分 布 幅 |  |  |  | m |  | L = m | [5 empty] | 6 | 0 | 0 | 0 |  | 0 | 0
| ⑧ 円 弧 す べ り の 検 討 | [15 empty] | 設計水平震度 kh | [5 empty] | Kh = |  |  |  |  | 0 | 7 | 0 | 0 | 0 |  | 0 | 0
[17 empty] | 地域別補正係数 Cz | [5 empty] | Cz = | [5 empty] | 8 | 0 | 0 | 0 |  | 0 | 0
| 検 討 ケ ー ス |  |  | 最 小 安 全 率 Fsmim |  |  |  | 必 要 安 全 率 Fsa |  | 抵抗モーメント Mr（kN・m) |  | 起動モーメント Mo（kN・m) |  | 半 径 R（ m ) |  | 判 定 | 設計水平震度の標準値 Kho | [5 empty] | Kho = | [5 empty] | 9 | 0 | 0 | 0 |  | 0 | 0
[16 empty] | 計 | [12 empty] | 10 | 0 | 0 | 0 |  | 0 | 0
| 常 時 |  |  | Fsmim= |  |  |  | Fsa = 1.2 |  | Mr = |  | Mo = |  | R = |  | 0 | [12 empty] | 11 | 0 | 0 | 0 |  | 0 | 0
| 地 震 時 |  |  | Fsmim= |  |  |  | Fsa = 1.0 |  | Mr = |  | Mo = |  | R = |  | 0 |  |  | 凡 例 | [9 empty] | 12 | 0 | 0 | 0 |  | 0 | 0
| 衝 突 時 |  |  | Fsmim= |  |  |  | Fsa = 1.0 |  | Mr = |  | Mo = |  | R = |  | 0 |  |  | 与 条 件 |  |  | 判定の評価 |  |  | 計：計算書 |  |  |  | 13 | 0 | 0 | 0 |  | 0 | 0
| 風 時 |  |  | Fsmim= |  |  |  | Fsa = 1.0 |  | Mr = |  | Mo = |  | R = |  | 0 |  |  | 入 力 値 |  |  |  | ○ | ：適切 |  |  |  |  | 14 | 0 | 0 | 0 |  | 0 | 0
| 雪 時 |  |  | Fsmim= |  |  |  | Fsa = 1.2 |  | Mr = |  | Mo = |  | R = |  | 0 |  |  | 設 計 諸 量 |  |  |  | △ | ：要検討 | 図：設計図 |  |  |  | 15 | 0 | 0 | 0 |  | 0 | 0
| 水 圧 ・ 浮 力 |  |  | Fsmim= |  |  |  | Fsa = 1.2 |  | Mr = |  | Mo = |  | R = |  | 0 |  |  | 設 計 照 査 値 |  |  |  | × | ：不適切
計画図を添付