## フロー図(記載不要)
設計業務等のチェックシート
【覆式落石防護網工 1/4】
設計フロー図
〔参考文献〕 落石対策便覧 (財)日本道路協会 H.12.06

## 覆式落石防護網１
設計業務等のチェックシート
【覆式落石防護網工 2/4】
設計条件・設計計算
対象工事名 |  |  |  | (記載不要)
対象業務 | 業務等の名称 | [10 empty] | 受 託 者 名 |  |  | 業務の実施期間
H . . ～ H . .
照査工種 |  |  |  | 構造形式等 | [7 empty] | 適 用 示 法 書 等
落石対策便覧 (財)日本道路協会 H.12.06
使用プログラム |  |  |  | プ ロ グ ラ ム 名 | [5 empty] | 開 発 会 社 |  |  | 適 用 示 方 書 |  |  | 年度版
設 計 条 件 | 項 目 | [8 empty] | 単位 | 示方書の規定 |  |  | 業務での採用 |  | 判定 |  | 報告書
[16 empty] | 計算 | 図面 | 頁
| 斜面 | の状況 |  | 斜 面 勾 配 |  |  |  |  | （θ） | ° | 横断図より
|  |  |  | 落石質量 | [5 empty] | kN | 現地調査、過去の災害事例
|  |  | 地山と落石の摩擦係数 | [5 empty] | （μ） | ― | 0.5
| ロープ |  | 縦ロープ |  |  |  |  | 規 格 |  | ― | ３×７A（G）/0（標準）
[8 empty] | 破断荷重 |  | ｋN | 便覧134p表5-3
[8 empty] | 単位重量 |  | kN/m | 規格により算出
|  |  | 縦補強ロープ |  |  |  |  | 規 格 |  | ― | ３×７A（G）/0（標準）
[8 empty] | 破断荷重 |  | ｋN | 便覧134p表5-3
[8 empty] | 単位重量 |  | kN/m | 規格により算出
|  |  | 横ロープ |  |  |  |  | 規 格 |  | ― | ３×７A（G）/0（標準）
[8 empty] | 破断荷重 |  | ｋN | 便覧134p表5-3
[8 empty] | 単位重量 |  | kN/m | 規格により算出
|  |  | 横補強ロープ |  |  |  |  | 規 格 |  | ― | ３×７A（G）/0（標準）
[8 empty] | 破断荷重 |  | ｋN | 便覧134p表5-3
[8 empty] | 単位重量 |  | kN/m | 規格により算出
|  |  | 横ロープ垂下量（ｆ） | [6 empty] | ％ | 10
|  |  | ロープ安全率 | [6 empty] | 横 | 2以上
| 金網 |  | 金網規格 | [6 empty] | ―
|  |  | 金網張力 | [6 empty] | kN/m | 便覧136p表5-4
| アンカー |  | 岩部用 |  | アンカー規格 |  |  |  |  | ―
[5 empty] | 削孔径 |  |  |  |  | mm
[5 empty] | 定着長 |  |  |  |  | mm
[5 empty] | 充填材設計基準強度 |  |  |  |  | N/mm2
[5 empty] | 充填材付着応力度度 |  |  |  |  | N/mm2
[5 empty] | 地山との極限摩擦抵抗 |  |  |  |  | N/mm2
[5 empty] | 極限摩擦抵抗の安全率 |  |  |  |  | ―
[5 empty] | アンカーせん断応力度 |  |  |  |  | N/mm2
|  |  | 土砂部用 |  | 形状寸法
[5 empty] | ｺﾝｸﾘｰﾄ単位体積重量 |  |  |  |  | kN/mm3
[5 empty] | 土の単位体積重量 |  |  |  |  | kN/mm3
[5 empty] | 土の主動土圧係数 |  |  |  |  | ―
[5 empty] | 土の受動土圧係数 |  |  |  |  | ―
[5 empty] | 土とｺﾝｸﾘｰﾄの摩擦係数 |  |  |  |  | ―
[5 empty] | 許容支持力 |  |  |  |  | kN/mm2
[5 empty] | 安定 | 条件 | 活動 |  |  | ―
[7 empty] | 転倒 |  |  | ―
[7 empty] | 支持 |  |  | ―

## 覆式落石防護網２
設計業務等のチェックシート
【覆式落石防護網工 3/4】
柵・基礎工安定計算
柵・基礎工安定計算 | 項 目 | [8 empty] | 単位 | 計 算 書 | 設 計 図 | 判定 |  | 報告書
[13 empty] | 計算 | 図面 | 頁
| 縦ロープ |  | 縦ロープ規格 | [6 empty] | ―
|  |  | W1 | [6 empty] | kN
|  |  | W2 | [6 empty] | kN
|  |  | ＷⅠ（W1＋W2） | [6 empty] | kN
|  |  | 斜面勾配補正値 | [6 empty] | ―
|  |  | 縦ロープ許容荷重 | [6 empty] | 〃
| 横ロープ |  | 横ロープ規格 | [6 empty] | ―
|  |  | W､1 | [6 empty] | kN
|  |  | W､2 | [6 empty] | kN
|  |  | W､H（W､1＋W､2 ） | [6 empty] | kN
|  |  | 斜面勾配補正値 | [6 empty] | kN
|  |  | T | [6 empty] | kN
|  |  | 横ロープ許容荷重 | [6 empty] | kN
| 金 網 |  | 金 網 規 格 | [6 empty] | ―
|  |  | 金網作用張力 | [6 empty] | kN
|  |  | 金網許容張力 | [6 empty] | kN
| 岩部アンカー |  | 岩部アンカー |  | アンカー規格 |  |  |  |  | ―
[5 empty] | 削孔径 |  |  |  |  | mm
[5 empty] | アンカー長 |  |  |  |  | mm
[5 empty] | アンカー許容定着力 |  |  |  |  | N/mm2
[5 empty] | アンカー許容せん断力 |  |  |  |  | N/mm2
[5 empty] | アンカー引抜力､せん断力 |  |  |  |  | N/mm2
|  |  | 土砂部 | アンカー | 土被り部用許容耐力 |  |  |  |  | kN
[5 empty] | 土砂部用許容耐力 |  |  |  |  | kN
kN
| アンカー | ブロック | 形状寸法 | [6 empty] | ―
|  |  | 滑動安全率 | [6 empty] | ―
|  |  | 転倒安全率 | [6 empty] | ―
|  |  | 地盤反力 | [6 empty] | ―
主要構造図を添付
（諸元寸法にﾁｪｯｸﾏｰｸを付した図面）
設計業務等のチェックシート
【覆式落石防護網工 4/4】
コメント欄
【コメント欄】 | [5 empty] | （特に設計内容に係るｺﾒﾝﾄ或いは構造面における判定結果（△・×）の記述等）
判定 | ○ | 適 切 |  |  |  |  | ① コメント欄が不足する場合や参考資料を添付する必要があるときは、別用紙と
| △ | 要検討 |  |  |  |  | してＡ－４にまとめて添付する。
| × | 不適切