## フロー図(記載不要)
設計業務等のチェックシート
【ポケット式落石防護網工 1/4】
設計フロー図
〔参考文献〕 落石対策便覧 (財)日本道路協会 H.12.06

## P式落石防護網１
設計業務等のチェックシート
【ポケット式落石防護網工 2/4】
設計条件・設計計算
対象工事名 |  |  |  |  | (記載不要)
対象 | 業務 | 業務等の名称 | [10 empty] | 受 託 者 名 |  |  | 業務の実施期間
H . . ～ H . .
照査工種 |  |  |  |  | 構造形式等 | [7 empty] | 適 用 示 法 書 等
覆式落石 防護網工 |  |  |  |  | ポケット式落石防護網 | [7 empty] | 落石対策便覧 (財)日本道路協会 H.12.06
使用プログラム |  |  |  |  | プ ロ グ ラ ム 名 | [5 empty] | 開 発 会 社 |  |  | 適 用 示 方 書 |  |  | 年度版
[5 empty] | 落石防護網設計ソフト EXCEL | [5 empty] | A社 |  |  | 落石対策便覧 |  |  | H.12.06
設 計 条 件 |  | 項 目 | [8 empty] | 単位 | 示方書の規定 |  |  | 業務での採用 |  | 判定 |  | 報告書
[17 empty] | 計算 | 図面 | 頁
|  | 斜面・落石 | の状況 |  | 斜面区分 | [6 empty] | 落石対策便覧ｐ18表1-3
[5 empty] | 等価摩擦係数 |  |  |  |  | （μ） | ― | 落石対策便覧ｐ18表1-3
[5 empty] | 平均斜面勾配 |  |  |  |  | （θ） | ° | 測量成果を基に決定
[5 empty] | 落石質量 |  |  |  |  | （ｍ） | ｋN | 現地調査、過去の災害事例 | [7 empty] | 落石エネルギー算出のための必要項目
[5 empty] | 落石の落下高さ |  |  |  |  | （Ｈ） | m | 現地調査等より決定
[5 empty] | ネットの傾斜角 |  |  |  |  | （θ0） | ° | 横断計画より
[5 empty] | 落石径 |  |  |  |  | （D） | m | 現地調査、過去の災害事例 | [7 empty] | 金網引張力算出に必要
|  | ロープ |  | 横ロープ |  |  |  |  | 規 格 |  | ― | ３×７A（G）/0（標準）
[9 empty] | 破断荷重 |  | ｋN | 落石対策便覧p134表5-3 | [5 empty] | ―
[9 empty] | 断面積 |  | mm2 | 規格により算出 | [5 empty] | ―
[9 empty] | 弾性係数 |  | N/mm2 | 規格により算出 | [5 empty] | ―
[9 empty] | 安全率 |  | ― | 2以上(落石対策便覧p141) | [5 empty] | ―
[9 empty] | ﾛｰﾌﾟ長 |  | m | 計画値
[9 empty] | ﾛｰﾌﾟ間隔 |  | m | 計画値
|  |  |  | 吊ロープ |  |  |  |  | 規 格 |  | ― | ３×７A（G）/0（標準）
[9 empty] | 破断荷重 |  | ｋN | 落石対策便覧p134表5-3 | [5 empty] | ―
[9 empty] | 断面積 |  | mm2 | 規格により算出 | [5 empty] | ―
[9 empty] | 弾性係数 |  | N/mm2 | 規格により算出 | [5 empty] | ―
[9 empty] | 安全率 |  | ― | 3以上(落石対策便覧p142) | [5 empty] | ―
[9 empty] | ﾛｰﾌﾟ長 |  | m | 計画値
[9 empty] | ﾛｰﾌﾟ間隔 |  | m | 計画値
|  | 金網 |  | 金網規格 | [6 empty] | ―
|  |  |  | 金網張力（幅1m当たりの金網強度） | [6 empty] | kN/m | 落石対策便覧p136表5-4 | [5 empty] | ―
|  |  |  | 金網単位重量 | [6 empty] | kN/m2 | [6 empty] | ―
|  | 支柱 |  | 支柱高さ | [6 empty] | ｍ
|  |  |  | 支柱間隔 | [6 empty] | ｍ
|  |  |  | 基礎形式 | [6 empty] | ― | 固定 or ヒンジ
|  |  |  | 断面積 | [6 empty] | cm2 | [6 empty] | ―
|  |  |  | 断面２次モーメント | [6 empty] | cm4 | [6 empty] | ―
|  |  |  | 支柱単位重量 | [6 empty] | kN/m | [6 empty] | ―
|  | アンカー |  | 岩部用 |  | アンカー規格 |  |  |  |  | ―
[6 empty] | 削孔径 |  |  |  |  | mm
[6 empty] | 定着長 |  |  |  |  | mm
[6 empty] | 充填材設計基準強度 |  |  |  |  | N/mm2
[6 empty] | 充填材付着応力度度 |  |  |  |  | N/mm2 | [6 empty] | ―
[6 empty] | 地山との極限摩擦抵抗 |  |  |  |  | N/mm2 | [6 empty] | ―
[6 empty] | 極限摩擦抵抗の安全率 |  |  |  |  | ― | [6 empty] | ―
[6 empty] | アンカーせん断応力度 |  |  |  |  | N/mm2 | [6 empty] | ―
|  |  |  | 土砂部用 |  | アンカー規格 |  |  |  |  | ―
[6 empty] | 定着長 |  |  |  |  | mm
[6 empty] | 地山との極限摩擦抵抗 |  |  |  |  | N/mm2 | [6 empty] | ―
[6 empty] | 極限摩擦抵抗の安全率 |  |  |  |  | ― | [6 empty] | ―
[6 empty] | アンカーせん断応力度 |  |  |  |  | N/mm2 | [6 empty] | ―
|  |  |  | アンカーブロック用 |  | 形状寸法
[6 empty] | ｺﾝｸﾘｰﾄ単位体積重量 |  |  |  |  | kN/mm3 | [6 empty] | ―
[6 empty] | 土の単位体積重量 |  |  |  |  | kN/mm3 | [6 empty] | ―
[6 empty] | 土の主動土圧係数 |  |  |  |  | ― | [6 empty] | ―
[6 empty] | 土の受動土圧係数 |  |  |  |  | ― | [6 empty] | ―
[6 empty] | 土とｺﾝｸﾘｰﾄの摩擦係数 |  |  |  |  | ― | [6 empty] | ―
[6 empty] | 許容支持力 |  |  |  |  | kN/mm2 | [6 empty] | ―
[6 empty] | 安定 | 条件 | 活動 |  |  | ― | [6 empty] | ―
[8 empty] | 転倒 |  |  | ― | [6 empty] | ―
[8 empty] | 支持 |  |  | ― | [6 empty] | ―

## P式落石防護網２
設計業務等のチェックシート
【ポケット式落石防護網工 3/4】
網・ﾛｰﾌﾟ・基礎工安定計算
網・ロープ・基礎工安定計算 | 項 目 | [9 empty] | 単位 | 計 算 書 |  |  | 設 計 図 | 判定 |  | 報告書
[16 empty] | 計算 | 図面 | 頁
エ ネ ル ギ ー の 算 定
| 落石エネルギー（ＥW） | [9 empty] | m | [5 empty] | ―
| 可能吸収エネルギー |  | 金 網 |  | 引張力（Ｐ） | [5 empty] | kN | [5 empty] | ―
[5 empty] | 変位量（δ） | [5 empty] | m | [5 empty] | ―
[5 empty] | 吸収エネルギー（ＥＮ） | [5 empty] | kJ | [5 empty] | ―
|  |  | 横 | ロープ | 初期引張力（ＴO） | [5 empty] | kN | [5 empty] | ―
[5 empty] | 引張力（Ｔ） | [5 empty] | m | [5 empty] | ―
[5 empty] | 吸収エネルギー（ＥＲ） | [5 empty] | kJ | [5 empty] | ―
|  |  | 支柱 |  | 基礎形式 | [5 empty] | ― | 0 |  |  |  |  | ―
[5 empty] | 吸収エネルギー（ＥＰ） | [5 empty] | kJ | [5 empty] | ―
|  |  | 吊り | ロープ | 初期引張力（ＴO） | [5 empty] | kN | [5 empty] | ―
[5 empty] | 引張力（ＴHR） | [5 empty] | kN | [5 empty] | ―
[5 empty] | 吸収エネルギー（ＥＨＲ） | [5 empty] | kJ | [5 empty] | ―
|  |  | 吸収 | 差 | 落石防護網重量（ｍ2） | [5 empty] | kN | [5 empty] | ―
[5 empty] | エネルギー差（ＥＬ） | [5 empty] | kJ | [5 empty] | ―
|  |  | 可能吸収エネルギー（ＥＴ） | [7 empty] | kJ | 0 |  |  |  |  | ―
部 材 の 算 定
| ロープ |  | 横 |  | 破断荷重 |  |  | 引張力（Ｔ） |  |  | kN | 0 | 0 |  |  |  | ―
[5 empty] | 安全率 | [5 empty] | kN | #DIV/0! | ≧ | 0 |  |  | ―
|  |  | 吊り |  | 破断荷重 |  |  | 引張力（ＴHR） |  |  | kN | 0 | 0 |  |  |  | ―
[5 empty] | 安全率 | [5 empty] | kN | #DIV/0! | ≧ | 0 |  |  | ―
| 支柱 |  | 圧縮応力度 | [7 empty] | N/mm2 | [5 empty] | ―
|  |  | 許容圧縮応力度 | [7 empty] | N/mm2 | [5 empty] | ―
| アンカー |  | アンカーに作用する荷重 | [7 empty] | kN | [5 empty] | ―
|  |  | 岩 部 | アンカー | アンカー規格 | [5 empty] | ― | 0
[5 empty] | アンカー許容定着力 | [5 empty] | N/mm2 | [5 empty] | ―
[5 empty] | アンカー許容せん断力 | [5 empty] | N/mm2 | [5 empty] | ―
[5 empty] | アンカー引抜力､せん断力 | [5 empty] | N/mm2 | [5 empty] | ―
|  |  | 土砂部 | アンカー | 土被り部用許容耐力 | [5 empty] | kN | [5 empty] | ―
[5 empty] | 土砂部用許容耐力 | [5 empty] | kN | [5 empty] | ―
[11 empty] | kN | [5 empty] | ―
|  |  | アンカー | ブロック | 形状寸法 | [5 empty] | ― | 0
[5 empty] | 滑動安全率 | [5 empty] | ― | [5 empty] | ―
[5 empty] | 転倒安全率 | [5 empty] | ― | [5 empty] | ―
[5 empty] | 地盤反力 | [5 empty] | ― | [5 empty] | ―
主要構造図を添付
（諸元寸法にﾁｪｯｸﾏｰｸを付した図面）
設計業務等のチェックシート
【ポケット式落石防護網工 4/4】
コメント欄
【コメント欄】 | [5 empty] | （特に設計内容に係るｺﾒﾝﾄ或いは構造面における判定結果（△・×）の記述等）
判定 | ○ | 適 切 |  |  |  |  | ① コメント欄が不足する場合や参考資料を添付する必要があるときは、別用紙と
| △ | 要検討 |  |  |  |  | してＡ－４にまとめて添付する。
| × | 不適切