## 道路詳細１(記載不要)
設計業務等のチェックシート
【道路詳細設計 1/12】高規格道路（本線）
設計フロー図

## 道路詳細２
設計業務等のチェックシート
【 道路詳細設計 2/12】高規格道路（本線）
設計条件・幾何構造 | [14 empty] | 記載留意事項
対象工事名 |  |  | (記載不要) | [11 empty] | 道路の種､級、設計速度､積雪寒冷地区分入力で3/11シートの
対象業務 | 業務等の名称 | [8 empty] | 受 託 者 名 |  | 業務の実施期間 |  |  | 示方書の規定がリンク入力されます。
H . . ～H . .
道 路 名 称 | [9 empty] | 適 用 示 法 書 等
施 工 箇 所 | [9 empty] | 道路構造令の解説運用 日本道路協会 H16.2
設計延長(ｍ) | [9 empty] | 道路土工要綱 日本道路協会 H21.6
道路構造延長(ｍ） |  |  |  | 土工 |  | 橋梁 |  |  | トンネル | 道路土工 切土工･斜面安定工指針 日本道路協会 H21.6
施工区分 |  |  |  | 完成施工 | [5 empty] | 道路土工 盛土工指針 日本道路協会 H22.4
土木工事設計要領 九州地方整備局 H22.5
設計条件 | 道路規格 |  |  |  | 第 | 種 |  | 第 | 級 | 計画交通量(大型車混入率)
| 地域分類 | [8 empty] | 積雪寒冷地の区分 | その他の地域 |  |  | ← | 積雪寒冷地の区分には、その他の地域or積雪寒冷地(その他の地域)or空白のいづれかを入力
| 設計速度 | [6 empty] | km/h |  | 設計対象積雪深（ｍ) | － |  |  |  | 九地整管内は、その他の地域のみのため、入力不可とする。(高規格幹線道路設計要領(案)H.7.3 第1篇Ⅲ)
| 設計車輌 |  |  | 小型自動車及びセミトレーラ連結車 | [5 empty] | 積雪寒冷地域分類 | －
| 建築限界 |  |  | 4.50m+α（20cm） | [5 empty] | ─
道路交差物件
上位計画、都計、保
安林等・特記事項
附属施設 | 交通安全施設
交通管理施設
自動車駐車場等
防雪・落石施設
共同溝等
横 断 面 の 構 成 | 土 工 部
[7 empty] | ・ | 積雪寒冷地は冬季幅員､堆雪幅及び寸法線を別途
旗上げする。
[7 empty] | ・ | 暫定断面の場合は併せ完成断面を旗上げする
×
判定
橋梁部トンネル部
判定
Note on H13: :完成施工、暫定施 工、現道改良、拡幅 等記載
Note on H18: 第1種、第2種、第3種第1級、第4種第1級の普通道路：小型自動車及びセミトレーラ連結車 その他の普通道路：小型自動車及び普通自動車 小型道路：小型自動車
Note on H19: :構造令p276 普通自動車：4.5m. 3-5､4-4特例4.0m､ 迂回路あり3.0m
Note on H20: :道路名、河川名、鉄 道名等
Note on H22: :上位計画、開発行為、都市計 画、土地利用、公害防止条例 の適用地域(規制値も記載) 保安林、埋蔵文化材、
Note on H24: :立体横断施設、防護 柵、照明施設、視線 誘導標
Note on H25: :道路標識、ﾏｰｷﾝｸﾞ、非常電話、道路情報提供装置等 車輌監視装置、車輌諸元計測施設、交通信号機
Note on H26: :乗合自動車停留施設、非常駐車帯、休息施設､道の駅、緊急待避所、チェーン脱着場
Note on H27: :防雪施設、除雪・融 雪施設、除雪基地 落石防止施設、防波 施設、防砂施設
Note on H28: :地下埋設物
Note on L15: :種別：算用数字
Note on M17: :設計速度
Note on P15: :級別：算用数字
Note on AD15: :（）内大型車混入率

## 道路詳細３､4
設計業務等のチェックシート | [19 empty] | 0 | 0 | 0 |  |  | 0
[20 empty] | 1 | 2 | 3 | 4 | 5 | 6 | 7 | 8 | 9 | 10 | 11 | 12 | 13 | 14 | 15 | 16 | 17 | 18 | 19 | 20 | 21 | 22 | 23 | 24 | 25 | 26 | 27 | 28 | 29 | 30 | 31 | 32 | 33 | 34 | 35 | 36 | 37 | 38 | 39 | 40 | 41 | 42 | 43 | 44 | 45 | 46 | 47 | 48 | 49 | 50 | 51 | 52 | 53 | 54 | 55 | 56 | 57 | 58
【道路詳細設計 3/12】高規格道路（本線） | [19 empty] | 0 3: 幅員関係（m）; 0 9: 構令p176～; 0 19: 構令p203～; 0 26: 構令p203～; 0 33: 構令p189～; 0 37: 構令p189～; 0 41: 構令p205～; 0 45: 構令p640～; 0 55: 構令p411～
幅員、幾何構造 | [19 empty] | 0 3: 区 分; 0 7: 暫完の別; 0 8: 車線数; 0 9: 車線幅員; 0 19: 左側路肩; 0 26: 右側路肩; 0 33: 中央帯; 0 37: 中央帯側帯; 0 41: 路肩側帯; 0 45: 非常駐車帯; 0 55: 登坂車線
横 断 面 の 構 成 | 項 目 | [5 empty] | 単位 | 示方書の規定 | [5 empty] | 業務での採用値 |  | 構造令頁 | 判 定 |  | 報告書頁 | 0 9: 左側; 0 11: 中央; 0 15: 右側; 0 19: 望まし い値; 0 22: 規定値; 0 24: 特例値; 0 26: 望まし い値; 0 29: 規定値; 0 31: ﾄﾝﾈﾙ; 0 33: 規定値; 0 35: 特例値; 0 37: 規定値; 0 39: 特例値; 0 41: 規定値; 0 43: ﾄﾝﾈﾙ; 0 45: 幅員; 0 47: 有効 長; 0 49: すりつ け長; 0 51: 設置間隔; 0 55: 幅員
[17 empty] | 報告書 | 設計図 | bar: 0 11; 0 13; 0 15; 0 17; 0 51; 0 53
| 車道 | 車線 |  | 車線数 |  |  | ― | 計画交通量より決定 | [7 empty] | p176,177 |  |  |  | 0 1: 114; 0 3: 1; 0 4: ―; 0 5: 1; 0 6: Ａ; 0 7: 完 成; 0 8: 4; 0 9: 3.5; 0 11: ―; 0 13: ―; 0 15: 3.75; 0 17: 3.5; 0 19: 3.25; 0 22: 2.5; 0 24: 1.75; 0 26: 1.75; 0 29: 1.25; 0 31: 1; 0 33: 4.5; 0 35: 2; 0 37: 0.75; 0 39: 0.25; 0 41: 0.75; 0 43: 0.5; 0 45: 3; 0 47: 20; 0 49: 20; 0 51: 500; 0 53: 500～ 1500; 0 55: 3
|  |  |  | 車線数の検証 |  |  | ― | [8 empty] | p177 |  | ─ |  | 0 1: 116; 0 8: 6; 0 9: 3.5; 0 11: 3.75; 0 13: 3.5; 0 15: 3.5; 0 17: 3.75; 0 19: 3.25; 0 22: 2.5; 0 24: 1.75; 0 26: 1.75; 0 29: 1.25; 0 31: 1; 0 33: 4.5; 0 35: 2; 0 37: 0.75; 0 39: 0.25; 0 41: 0.75; 0 43: 0.5; 0 45: 3; 0 47: 20; 0 49: 20; 0 51: 500; 0 53: 500～ 1500; 0 55: 3
|  | 車線幅員 |  | 左側 |  | 標準 | ｍ | #N/A | [7 empty] | p179 |  |  |  | 0 1: 11142; 0 6: Ｂ; 0 8: 4; 0 9: 3.5; 0 11: ―; 0 13: ―; 0 15: 3.75; 0 17: ―; 0 19: 3; 0 22: 1.75; 0 24: 1.75; 0 26: 1.75; 0 29: 1.25; 0 31: 1.25; 0 33: 4.5; 0 35: 3; 0 37: 0.75; 0 39: ─; 0 41: 0.75; 0 43: 0.5; 0 45: 3; 0 47: 20以上; 0 49: 20; 0 51: 200; 0 53: 300; 0 55: 3
[6 empty] | 特例 | 〃 | ─ | [11 empty] | 0 1: 11162; 0 8: 6; 0 9: 3.5; 0 11: 3.75; 0 13: ―; 0 15: 3.5; 0 17: 3.75; 0 19: 3; 0 22: 1.75; 0 24: 1.75; 0 26: 1.75; 0 29: 1.25; 0 31: 1.25; 0 33: 4.5; 0 35: 3; 0 37: 0.75; 0 39: ─; 0 41: 0.75; 0 43: 0.5; 0 45: 3; 0 47: 20以上; 0 49: 20; 0 51: 200; 0 53: 300; 0 55: 3
|  |  |  | 中央 |  | 標準 | 〃 | #N/A | [7 empty] | p186 |  |  |  | 0 1: 124; 0 3: 1; 0 4: ―; 0 5: 2; 0 6: Ａ; 0 8: 4; 0 9: 3.5; 0 11: ―; 0 13: ―; 0 15: 3.75; 0 17: 3.5; 0 19: 3.25; 0 22: 2.5; 0 24: 1.75; 0 26: 1.75; 0 29: 1.25; 0 31: 1; 0 33: 4.5; 0 35: 2; 0 37: 0.75; 0 39: 0.25; 0 41: 0.75; 0 43: 0.5; 0 45: 3; 0 47: 20; 0 49: 20; 0 51: 500; 0 53: 500～ 1500; 0 55: 3
[6 empty] | 特例 | 〃 | #N/A | [11 empty] | 0 1: 126; 0 8: 6; 0 9: 3.5; 0 11: 3.75; 0 13: 3.5; 0 15: 3.5; 0 17: 3.75; 0 19: 3.25; 0 22: 2.5; 0 24: 1.75; 0 26: 1.75; 0 29: 1.25; 0 31: 1; 0 33: 4.5; 0 35: 2; 0 37: 0.75; 0 39: 0.25; 0 41: 0.75; 0 43: 0.5; 0 45: 3; 0 47: 20; 0 49: 20; 0 51: 500; 0 53: 500～ 1500; 0 55: 3
|  |  |  | 右側 |  | 標準 | 〃 | #N/A | [7 empty] | p186 |  |  |  | 0 1: 11242; 0 6: Ｂ; 0 8: 4; 0 9: 3.5; 0 11: ―; 0 13: ―; 0 15: 3.5; 0 17: ―; 0 19: 2.5; 0 22: 1.75; 0 24: 1.75; 0 26: 1.25; 0 29: 1.25; 0 31: 1.25; 0 33: 4.5; 0 35: 3; 0 37: 0.75; 0 39: ─; 0 41: 0.75; 0 43: 0.5; 0 45: 3; 0 47: 20以上; 0 49: 20; 0 51: 200; 0 53: 300; 0 55: 3
[6 empty] | 特例 | 〃 | #N/A | [11 empty] | 0 1: 11262; 0 8: 6; 0 9: 3.5; 0 11: 3.5; 0 13: ―; 0 15: 3.5; 0 17: 3.75; 0 19: 2.5; 0 22: 1.75; 0 24: 1.75; 0 26: 1.25; 0 29: 1.25; 0 31: 1.25; 0 33: 4.5; 0 35: 3; 0 37: 0.75; 0 39: ─; 0 41: 0.75; 0 43: 0.5; 0 45: 3; 0 47: 20以上; 0 49: 20; 0 51: 200; 0 53: 300; 0 55: 3
| 中央 帯 | 中 央 帯 |  | 規定 |  |  | ｍ | #N/A | [7 empty] | p195 |  |  |  | 0 1: 134; 0 3: 1; 0 4: ―; 0 5: 3; 0 6: Ａ; 0 8: 4; 0 9: 3.5; 0 11: ―; 0 13: ―; 0 15: 3.5; 0 17: ―; 0 19: 2.5; 0 22: 1.75; 0 24: 1.25; 0 26: 1; 0 29: 0.75; 0 31: 0.75; 0 33: 3; 0 35: 1.5; 0 37: 0.5; 0 39: 0.25; 0 41: 0.5; 0 43: 0.25; 0 45: 3; 0 47: 20; 0 49: 20; 0 51: 500; 0 53: 500～ 1500; 0 55: 3
|  |  |  | 特例 |  |  | 〃 | #N/A | [11 empty] | 0 1: 136; 0 8: 6; 0 9: 3.5; 0 11: 3.5; 0 13: ―; 0 15: 3.5; 0 17: ―; 0 19: 2.5; 0 22: 1.75; 0 24: 1.25; 0 26: 1; 0 29: 0.75; 0 31: 0.75; 0 33: 3; 0 35: 1.5; 0 37: 0.5; 0 39: 0.25; 0 41: 0.5; 0 43: 0.25; 0 45: 3; 0 47: 20; 0 49: 20; 0 51: 500; 0 53: 500～ 1500; 0 55: 3
|  | 側 帯 |  | 規定 |  |  | 〃 | #N/A | [7 empty] | p195 |  |  |  | 0 1: 11342; 0 6: Ｂ; 0 8: 4; 0 9: 3.5; 0 11: ―; 0 13: ―; 0 15: 3.5; 0 17: ―; 0 19: 1.75; 0 22: 1.25; 0 24: 1.25; 0 26: 0.75; 0 29: 0.75; 0 31: 0.75; 0 33: 3; 0 35: 2.25; 0 37: 0.5; 0 39: ─; 0 41: 0.5; 0 43: 0.25; 0 45: 3; 0 47: 20以上; 0 49: 20; 0 51: 200; 0 53: 300; 0 55: 3
|  |  |  | 特例 |  |  | 〃 | #N/A | [11 empty] | 0 1: 11343; 0 6: C; 0 8: 4; 0 9: 3.5; 0 11: ―; 0 13: ―; 0 15: 3.5; 0 17: ―; 0 19: 1.25; 0 22: 1.25; 0 24: 1.25; 0 26: 0.75; 0 29: 0.75; 0 31: 0.75; 0 33: 3; 0 35: 2.25; 0 37: 0.5; 0 39: ─; 0 41: 0.5; 0 43: 0.25; 0 45: 3; 0 47: 20以上; 0 49: 20; 0 51: 200; 0 53: 300; 0 55: 3
| 路肩 | 左側路肩 |  | 規定 |  |  | ｍ | #N/A | [7 empty] | p208 |  |  |  | 0 1: 132; 0 3: 1; 0 4: ―; 0 5: 3; 0 6: Ａ; 0 8: 2; 0 9: 3.5; 0 11: ―; 0 13: ―; 0 15: ―; 0 17: ―; 0 19: 2.5; 0 22: 1.75; 0 24: 1.25; 0 26: 1; 0 29: 0.75; 0 31: 0.75; 0 33: 3; 0 35: 1.5; 0 37: 0.5; 0 39: 0.25; 0 41: 0.5; 0 43: 0.25; 0 45: 3; 0 47: 20; 0 49: 20; 0 51: 500; 0 53: 500～ 1500; 0 55: 3
|  |  |  | 特例 |  |  | 〃 | #N/A | [11 empty] | 0 1: 11322; 0 6: Ｂ; 0 8: 2; 0 9: 3.5; 0 11: ―; 0 13: ―; 0 15: ―; 0 17: ―; 0 19: 1.75; 0 22: 1.25; 0 24: 1.25; 0 26: ―; 0 29: ―; 0 31: ―; 0 33: 1.5; 0 35: 0.5; 0 37: 0.5; 0 39: 0.25; 0 41: 0.5; 0 43: 0.25; 0 45: 3; 0 47: 20以上; 0 49: 20; 0 51: 200; 0 53: 300; 0 55: 3
|  | 右側路肩 |  | 規定 |  |  | 〃 | #N/A | [7 empty] | p208 |  |  |  | 0 1: 11323; 0 6: C; 0 8: 2; 0 9: 3.5; 0 11: ―; 0 13: ―; 0 15: ―; 0 17: ―; 0 19: 1.75; 0 22: 1.25; 0 24: 1.25; 0 26: ―; 0 29: ―; 0 31: ―; 0 33: 1.5; 0 35: 0.5; 0 37: 0.5; 0 39: 0.25; 0 41: 0.5; 0 43: 0.25; 0 45: 3; 0 47: 20以上; 0 49: 20; 0 51: 200; 0 53: 300; 0 55: 3
|  |  |  | 特例 |  |  | 〃 | #N/A | [11 empty] | 0 1: 21321; 0 3: 1; 0 4: ―; 0 5: 3; 0 6: Ａ; 0 7: 暫定; 0 8: 2; 0 9: 3.5; 0 11: ―; 0 13: ―; 0 15: ―; 0 17: ―; 0 19: 1.75; 0 22: 1.25; 0 24: 1.25; 0 26: ―; 0 29: ―; 0 31: ―; 0 33: 1; 0 35: 0.5; 0 37: 0.25; 0 39: ─; 0 41: 0.5; 0 43: 0.25; 0 45: 3; 0 47: 20以上; 0 49: 20; 0 51: 200; 0 53: 300; 0 55: 3
|  | 側 帯 |  | 規定 |  |  | 〃 | #N/A | [7 empty] | p205 |  |  |  | 0 1: 21322; 0 6: Ｂ; 0 8: 2; 0 9: 3.5; 0 11: ―; 0 13: ―; 0 15: ―; 0 17: ―; 0 19: 1.75; 0 22: 1.25; 0 24: 1.25; 0 26: ―; 0 29: ―; 0 31: ―; 0 33: 1; 0 35: 0.5; 0 37: 0.25; 0 39: ─; 0 41: 0.5; 0 43: 0.25; 0 45: 3; 0 47: 20以上; 0 49: 20; 0 51: 200; 0 53: 300; 0 55: 3
|  |  |  | 特例 |  |  | 〃 | #N/A | [11 empty] | 0 1: 21323; 0 6: C; 0 8: 2; 0 9: 3.5; 0 11: ―; 0 13: ―; 0 15: ―; 0 17: ―; 0 19: 1.75; 0 22: 1.25; 0 24: 1.25; 0 26: ―; 0 29: ―; 0 31: ―; 0 33: 1; 0 35: 0.5; 0 37: 0.25; 0 39: ─; 0 41: 0.5; 0 43: 0.25; 0 45: 3; 0 47: 20以上; 0 49: 20; 0 51: 200; 0 53: 300; 0 55: 3
| 駐車帯 非 常 | 幅 員 |  | ─ |  |  | ｍ | #N/A | [7 empty] | p641, p642 |  |  |  | 0 1: 142; 0 3: 1; 0 4: ―; 0 5: 4; 0 6: -; 0 7: -; 0 8: 2; 0 9: 3.25; 0 11: -; 0 13: -; 0 15: -; 0 17: -; 0 19: 1.75; 0 22: 1.75; 0 24: 1.25; 0 26: 1; 0 29: 0.75; 0 31: 0.75; 0 33: 3; 0 35: 1.5; 0 37: 0.5; 0 39: 0.25; 0 41: 0.5; 0 43: 0.25; 0 45: 3; 0 47: 20; 0 49: 20; 0 51: 500; 0 53: 500～ 1500; 0 55: 3
|  | 有 効 長 |  | ─ |  |  | 〃 | #N/A | [11 empty] | 0 1: 144; 0 8: 4; 0 9: 3.25; 0 11: -; 0 13: -; 0 15: 3.25; 0 17: -; 0 19: 1.75; 0 22: 1.75; 0 24: 1.25; 0 26: 1; 0 29: 0.75; 0 31: 0.75; 0 33: 3; 0 35: 1.5; 0 37: 0.5; 0 39: 0.25; 0 41: 0.5; 0 43: 0.25; 0 45: 3; 0 47: 20; 0 49: 20; 0 51: 500; 0 53: 500～ 1500; 0 55: 3
|  | すりつけ長 |  | ─ |  |  | 〃 | #N/A | [11 empty] | 0 1: 146; 0 8: 6; 0 9: 3.25; 0 11: 3.25; 0 13: -; 0 15: 3.25; 0 17: -; 0 19: 1.75; 0 22: 1.75; 0 24: 1.25; 0 26: 1; 0 29: 0.75; 0 31: 0.75; 0 33: 3; 0 35: 1.5; 0 37: 0.5; 0 39: 0.25; 0 41: 0.5; 0 43: 0.25; 0 45: 3; 0 47: 20; 0 49: 20; 0 51: 500; 0 53: 500～ 1500; 0 55: 3
|  | 設置間隔 |  | ─ |  |  | 〃 | 標 | #N/A |  | 特 | #N/A | [7 empty] | 0 3: 1-3完成2車線：追い越し区間付き2車線道路
| 車線 付加 | 延長・間隔 |  | ─ |  |  | ｋｍ | 延長 |  | 1～1.5 | 間隔 |  | 6～10 |  |  | p201
|  | 設置方法 |  | ─ |  |  | ─ | 上下線対象位置を基本
| 中分開口部 |  |  | 長さ |  |  | ｍ | 40m(分離帯幅員3mは50m) | [7 empty] | p198 |  |  |  | 0 3: 登坂車線片勾配; 0 10: 構令p413～
|  |  |  | 間隔 |  |  | 〃 | 非常駐車帯に合わせる (ない場合は標準500ｍ) | [11 empty] | 0 3: 本線片勾配; 0 8: 10; 0 10: 9; 0 12: 8; 0 14: 7; 0 16: 6; 0 18: 5; 0 20: 4; 0 22: 3; 0 24: 2
| 登坂 車線 | 幅 員 |  | ─ |  |  | ｍ | #N/A | [7 empty] | p411, 412 |  |  |  | 0 3: 登坂車線片勾配; 0 8: 5; 0 10: 5; 0 12: 4; 0 14: 4; 0 16: 4; 0 18: 4; 0 20: 4; 0 22: 3; 0 24: 2
|  | 片勾配 |  | ─ |  |  | 〃 | 本線片勾配より決定
| 堆雪 拡幅 | 盛土部 |  | ─ |  |  | ｍ | ― | [5 empty] | － |  | p240 | ─ | ─ |  | 1 | 2 | 3 | 4 | 5 | 6 | 7 | 8 | 9 | 10 | 11 | 12 | 13 | 14 | 15 | 16 | 17 | 18 | 19 | 20 | 21 | 22 | 23 | 24 | 25 | 26 | 27 | 28 | 29 | 30 | 31 | 32 | 33 | 34 | 35 | 36 | 37 | 38 | 39 | 40 | 41 | 42 | 43 | 44 | 45 | 46 | 47 | 48 | 49 | 50 | 51 | 52 | 53 | 54 | 55 | 56
|  | 切土部 |  | ─ |  |  | 〃 | ― | [5 empty] | － |  |  | ─ | ─ |  | 3: 幾何構造; 9: 構令p309～; 15: 構令p321～; 20: 構令p363～; 23: 構令p350～; 28: 構令p391～; 32: 構令p418～; 40: 構令p429～; 43: 構令p328～; 46: 構令p436～; 50: 構令p379～; 54: 構令p326～
幾 何 構 造 | 最小曲線半径 |  |  | 標準 |  |  | ｍ | 9 | [7 empty] | p309, p316 |  |  |  | 3: 区 分; 9: 曲線半径 m; 15: 曲線長 m; 20: 限界曲線 半径 m; 23: 緩和区間長m; 28: 縦断勾配％; 32: 縦断曲線半径m; 40: 縦断 曲線長; 43: 逆片勾 配可能 曲線半径; 46: 合成勾配％; 50: 視距 m; 54: 最大 片勾配
|  |  |  | 特 例 |  |  | 〃 | 11 | [11 empty] | 9: 標準; 11: 特例; 13: 望まし い値; 15: 標準; 18: 特例; 28: 標準; 30: 特例; 32: 標 準; 36: 望ましい値; 46: 標準; 48: 特例; 50: 標準; 52: 望まし い値
|  |  |  | 望ましい値 |  |  | 〃 | 13 | [11 empty] | 32: 凸; 34: 凹; 36: 凸; 38: 凹; 40: 標準; 54: 標準
| 最小曲線長 |  |  | 標 準 |  |  | ｍ | 15 | [7 empty] | p321 |  |  |  | 1: 1201; 3: 設計速度km/h; 4: の地域 その他; 6: 120; 9: 710; 11: 570; 13: 1000; 15: 1400/θ; 18: 200; 20: 4000; 23: 100; 28: 2; 30: 5; 32: 11000; 34: 4000; 36: 17000; 38: 6000; 40: 100; 43: 7500; 46: 10; 48: ―; 50: 210; 52: ─; 54: 10
|  |  |  | 特 例 |  |  | 〃 | 18 | [11 empty] | 1: 1001; 6: 100; 9: 460; 11: 380; 13: 700; 15: 1200/θ; 18: 170; 20: 3000; 23: 85; 28: 3; 30: 6; 32: 6500; 34: 3000; 36: 10000; 38: 4500; 40: 85; 43: 5000; 46: 10; 48: ―; 50: 160; 52: ─; 54: 10
| 緩和区間長 |  |  | 基準 |  |  | ｍ | 23 | [7 empty] | p351 |  |  |  | 1: 801; 6: 80; 9: 280; 11: 230; 13: 400; 15: 1000/θ; 18: 140; 20: 2000; 23: 70; 28: 4; 30: 7; 32: 3000; 34: 2000; 36: 4500; 38: 3000; 40: 70; 43: 3500; 46: 10.5; 48: ―; 50: 110; 52: ─; 54: 10
| 限界曲線半径 |  |  | 基準 |  |  | ｍ | 20 | [7 empty] | p363 |  |  |  | 1: 601; 6: 60; 9: 150; 11: 120; 13: 200; 15: 700/θ; 18: 100; 20: 1000; 23: 50; 28: 5; 30: 8; 32: 1400; 34: 1000; 36: 2000; 38: 1500; 40: 50; 43: 2000; 46: 10.5; 48: ―; 50: 75; 52: ─; 54: 10
| 最急縦断勾配 |  |  | 標 準 |  |  | ％ | 28 | [7 empty] | p391 |  |  |  | 1: 1202; 4: の他の地域 積雪寒冷そ; 6: 120; 9: 710; 11: 630; 13: 1000; 15: 1400/θ; 18: 200; 20: 4000; 23: 100; 28: 2; 30: 4; 32: 11000; 34: 4000; 36: 17000; 38: 6000; 40: 100; 43: 7500; 46: 8; 48: ―; 50: 210; 52: ─; 54: 8
|  |  |  | 特 例 |  |  | 〃 | 30 | [11 empty] | 1: 1002; 6: 100; 9: 460; 11: 410; 13: 700; 15: 1200/θ; 18: 170; 20: 3000; 23: 85; 28: 3; 30: 5; 32: 6500; 34: 3000; 36: 10000; 38: 4500; 40: 85; 43: 5000; 46: 8; 48: ―; 50: 160; 52: ─; 54: 8
| 縦断勾配制限長 |  |  | #N/A |  | ％ | ｍ | 12 | [7 empty] | p401 |  |  |  | 1: 802; 6: 80; 9: 280; 11: 250; 13: 400; 15: 1000/θ; 18: 140; 20: 2000; 23: 70; 28: 4; 30: 6; 32: 3000; 34: 2000; 36: 4500; 38: 3000; 40: 70; 43: 3500; 46: 8; 48: ―; 50: 110; 52: 135; 54: 8
|  |  |  | #N/A |  | ％ | 〃 | #N/A | [11 empty] | 1: 602; 6: 60; 9: 150; 11: 140; 13: 200; 15: 700/θ; 18: 100; 20: 1000; 23: 50; 28: 5; 30: 6; 32: 1400; 34: 1000; 36: 2000; 38: 1500; 40: 50; 43: 2000; 46: 8; 48: ―; 50: 75; 52: 100; 54: 8
|  |  |  | #N/A |  | ％ | 〃 | #N/A
| 縦断曲線半径 |  |  | 凸 | 標 準 |  | ｍ | 32 | [7 empty] | p418, P430 |  |  |  | 3: 0; 5: 1; 7: 1
[5 empty] | 望ましい値 |  | 〃 | 36 | [11 empty] | 1 | 2 | 3 | 4 | 5 | 6 | 7 | 8 | 9 | 10 | 11 | 12 |  |  |  | 1 | 2 | 3 | 4 | 5 | 6 | 7 | 8 | 9 |  |  |  | 1 | 2 | 3 | 4 | 5 | 6 | 7 | 8 | 9 | 10 | 11 | 12 | 13 | 14
|  |  |  | 凹 | 標 準 |  | 〃 | 34 | [13 empty] | 最大片勾すりつけ率 | [7 empty] | 構令p365～ | [5 empty] | 最小片勾すりつけ率 | [7 empty] | 構令p370～ |  |  | 3: 縦断勾配制限長; 10: 構令p400～
[5 empty] | 望ましい値 |  | 〃 | 38 | [13 empty] | 設計速度 |  |  | 基準位置 |  |  | すりつけ率 | [7 empty] | 車線数 |  | 位置 |  | すりつけ率 | [6 empty] | 3: 区 分; 9: 曲線長 m
| 縦断曲線長 | [5 empty] | ｍ | 40 | [7 empty] | p419 |  |  |  | 120 |  | 120 |  |  | 車道中心 |  |  | 1/200 | [6 empty] | 41 | 4 |  | 車道 中心 |  | 1/285～1/350 | [6 empty] | 9: 勾配％; 12: 制限長m
| 逆片勾配曲線半径 | [5 empty] | ｍ | 43 | [7 empty] | p328 |  |  |  | 100 |  | 100 | [5 empty] | 1/175 | [6 empty] | 61 | 6 |  |  |  | 1/285～1/350 | [6 empty] | 1: 121; 3: 設計速度 km/h; 6: 120; 9: 3; 11: ％; 12: 800
| 最大片勾配 | [5 empty] | ％ | 54 | [7 empty] | p326 |  |  |  | 80 |  | 80 | [5 empty] | 1/150 | [6 empty] | 22 | 2 |  | 中分 両縁 |  | 1/285～1/350 | [6 empty] | 1: 122; 9: 4; 11: ％; 12: 500
| 片勾配すりつけ率 |  |  | 基準位置 |  |  | ― | 車道中心､中分両縁 | [7 empty] | p366 |  |  |  | 60 |  | 60 | [5 empty] | 1/125 | [6 empty] | 42 | 4 |  |  |  | 1/285～1/350 | [6 empty] | 1: 123; 9: 5; 11: ％; 12: 400
|  |  |  | 最 小 |  |  | ― | 1/285～1/350 | [7 empty] | p370 |  |  |  | 1202 |  | 120 |  |  | 帯両縁 中央分離 |  |  | 1/200 | [6 empty] | 62 | 6 |  |  |  | 1/285～1/350 | [6 empty] | 1: 101; 6: 100; 9: 4; 11: ％; 12: 700
|  |  |  | 最 大 |  |  | ― | #N/A | [7 empty] | p365 |  |  |  | 1002 |  | 100 | [5 empty] | 1/175 | [18 empty] | 1: 102; 9: 5; 11: ％; 12: 500
| 合 成 勾 配 |  |  | 基準 |  |  | ％ | 標 | 46 |  | 特 | 48 |  |  |  | p436 |  |  |  | 802 |  | 80 | [5 empty] | 1/150 | [7 empty] | 0 |  |  | #VALUE! | [7 empty] | 1: 103; 9: 6; 11: ％; 12: 400
| 視 距 |  |  | 制動停止 |  |  | ｍ | 標 | 50 |  | 特 | 52 |  |  |  | p379 |  |  |  | 602 |  | 60 | [5 empty] | 1/125 | [18 empty] | 1: 81; 6: 80; 9: 5; 11: ％; 12: 600
設計業務等のチェックシート | [46 empty] | 1: 82; 9: 6; 11: ％; 12: 500 |  | 0 |  | 1 |  | 1
[15 empty] | 要領：NEXCO設計要領第4集 | [31 empty] | 1: 83; 9: 7; 11: ％; 12: 400
【道路詳細設計 4/12】高規格道路（本線） | [21 empty] | 0 |  |  |  | 0 | [20 empty] | 1: 61; 6: 60; 9: 6; 11: ％; 12: 500 |  | 0 |  | 2 |  | 2
暫定設計の考え方 | [46 empty] | 1: 62; 9: 7; 11: ％; 12: 400
暫 定 設 計 の 考 え 方 | 項 目 | [5 empty] | 単位 | 示方書の規定 | [5 empty] | 業務での採用値 |  | 高幹幾何 構造基準 | 判 定 |  | 報告書頁 | [10 empty] | 分離2車線道路の開口部形状 | [16 empty] | 1: 63; 9: 8; 11: ％; 12: 300 |  | 0 |  | 3 |  | 3
[17 empty] | 報告書 | 設計図
| 暫定中心線の設定方法 | [5 empty] | ─ | 完成､暫定左路肩端を合わせる | [7 empty] | 要領p130
暫定中心線を通す
| 車線シフトのすりつけ方法 | [5 empty] | ─ | 摺付け率＝1/200 摺付け長=100ｍ程度 | [7 empty] | 要領
| 付 加 車 線 | 設置形式 |  |  |  |  | ─ | 追越車線方式 | [7 empty] | 要領p147
ゆずり車線方式
|  | 付加車線幅員 |  |  |  |  | ｍ | 追越車線方式=3.50m | [7 empty] | 要領p147
ゆずり車線方式＝3.00ｍ
|  | 延 長 |  |  |  |  | ─ | 1.0～1.5km | [7 empty] | H14.05 p14
|  | 間 隔 |  |  |  |  | ─ | 5～10km
|  | 設置方法 |  |  |  |  | ─ | 上下線対象 | [7 empty] | 要領p149
[8 empty] | 上下線交互 | [21 empty] | 付加車線の設置間隔及び延長
|  | のすり付 付加車線 | 追越車線方式 |  |  |  | ─ | シフト率によるすり付 平面線形によるすり付 | [7 empty] | 要領p146
|  |  | ゆずり 車線方式 | 追加施工側 |  |  | ─ | 登坂車線テーパー
|  |  |  | 当初施工側 |  |  |  | 追越車線方式と同
|  |  | 連絡等施設の4車から2車のすり付 |  |  |  | ─ | 設計速度80km/h 220m 60km/h 170m
| 暫定施工の位置 | [5 empty] | ─ | 一般的には 山側が経済的 | [7 empty] | 要領p121
| 施工余裕幅 |  |  | 有無 |  |  | ─ | 完成時期を考慮し有無を定める | [7 empty] | ─
|  |  |  | 余裕幅 |  |  | ｍ | 〃 | [7 empty] | ─
| 横断構造物の設計 | [5 empty] | ─ | 暫定、完成施工 | [7 empty] | 要領p149
Note on P30: :下シート参照
Note on P31: :下シート参照
Note on P32: :下シート参照
Note on P33: :下シート参照
Note on P34: :下シート参照
Note on P67: :一般的方法
Note on P68: :構造物が連続し､頻 繁に摺り付けが生じ る場合､短い土工部 を橋梁中心線に合わ せる場合。
Note on X8: :与条件であっても照 査
Note on X56: :車道中心､又は 中分両縁を記載
①分離２車線道路の開口部形状について
道路構造令(P.198)で規定しているが、「第1種の2車線道路の中央開口部は、非常駐車帯が設置されている区間ではその位置に合わせることとする。非常駐車帯の位置に合わせて中央帯開口部を設置すると、Ｕターンが しやすくなる等、利便性が高くなるので望ましい。非常駐車帯がない区間では、500m毎に1箇所程度設置することを標準とするが、橋梁部を避ける など地形の状況や緊急時における交通運用等も踏まえて、中央開口部の 位置を定めるものとする。なお、安全性を確保するため、開口部は線形の 良い箇所に設置するものとする。」とあり、設置説明図を修正している。
②付加車線の設置間隔及び延長
これは、道路構造令（P201）の図2-9の図であり、そのまま使用可能である。

## 道路詳細5
設計業務等のチェックシート
上段：構造令記載頁
【道路詳細設計 5/12】高規格道路（本線） | [15 empty] | 下段：要領記載頁
線形・線形組み合わせ | [15 empty] | 要領：NEXCO設計要領第4集 |  |  |  | 記載例 |  | （該当箇所がない場合は無し又は､―）
線 形 ・ 線 形 組 合 わ せ | 項 目 |  |  |  |  | 単位 | 示方書の規定 | 業務での採用値 | [8 empty] | 示方書 記載頁 | 判定 | 報告書 頁
| 平 面 線 形 | クロソイド |  | A ： R |  | ─ | 標準：Ｒ/3≦Ａ≦Ｒ | [9 empty] | p361 |  |  | No.235付近
[8 empty] | A:R | ＝ | ： |  |  |  | ＝1： | [5 empty] | A:R | ＝ | 1200：1500 |  |  |  | ＝1：1.7
|  |  |  | 背向曲線にお けるＡ1：Ａ2 |  | ─ | 原則 1:1 1.5～2.0以下が望ましい | [9 empty] | p363 |  |  | No.235付近
[8 empty] | A1= |  | A2= |  |  | ： | [6 empty] | A1=500 |  | A2=500 |  |  | 1.0：1.0
|  |  |  | 卵形クロソイド |  | ─ | R1/2≦A≦R1 ここにR1＝小円 | [9 empty] | p365 |  |  | No.235付近
[8 empty] | R1= |  | A= |  |  | ： | [6 empty] | R1=500 |  | A=500 |  |  | 1.0：1.0
|  | 円 曲 線 |  | 背向曲線円比 |  | ─ | 構造令p289図3-3 円比0.5～1が望ましい | [9 empty] | p288 |  |  | No.235付近
[8 empty] | R1= |  | R2= | [9 empty] | R1=500 |  | R2=200 |  |  | 不適合領域
|  |  |  | 卵形円比 |  | ─ | 80km/h未満(大円≦1.5・小円) | [9 empty] | p364 |  |  | No.235付近
[7 empty] | 80km/h以上(大円≦2・小円) | R1= |  | R2= |  |  | ： | [6 empty] | R1=500 |  | R2=200 |  |  | 1：2.5
|  |  |  | 複合円 |  | ─ | 大円､小円差右ｼｰﾄ表3 -21以下､移程量＜10cm | [9 empty] | p363 |  |  | No.235付近
[8 empty] | R1= |  | R2= |  |  | ： | [6 empty] | R1=500 |  | R2=200 |  |  | 1:2.5
|  |  |  | 長い直線終端のR |  | ─ | 小曲線は不可 | [9 empty] | p290 |  |  | No.235付近
[8 empty] | ∞＝ |  |  |  | R= | [7 empty] | ∞＝1000 |  |  |  | R=120
|  |  |  | 交角7°未満の 曲線長 |  | ｍ | 短い曲線長不可 | [9 empty] | p290 |  |  | No.235付近
[8 empty] | I=°′ |  |  |  | RL=m | [7 empty] | I=6°30′ |  |  |  | RL=70m
|  | A長：R長：A長 |  |  |  | ─ | 1.0：1.0：1.0 が望ましい | [12 empty] | No.235付近
[8 empty] | : : |  |  |  |  | : : |  |  |  | p85 |  |  | 100:150:125 |  |  |  |  | 1:1.5:1.25
|  | 直 線 |  | 最大直線長 |  | ｍ | 60km/h(1,500～400m) 80km/h(2,000～600m) | [9 empty] | p288 |  |  | No.235付近
1000
|  |  |  | 最小直線長 | 背向 | ｍ | 原則直線無し 2・設計速度≧Ｌ | [12 empty] | No.235付近
[17 empty] | p84 |  |  | 50
[5 empty] | 同 方向 | ｍ | Ｌ≧500m 低設計速度は無視 | [9 empty] | p289 |  |  | No.235付近
300
|  |  |  | ﾌﾞﾛｰｸﾝﾊﾞｯｸｶｰﾌﾞ の有無 |  | ｍ | 不可 | [9 empty] | p289 |  |  | No.235付近
300
| 縦断線形 | 短区間での凹凸の繰返し |  |  |  | ─ | 不可 | [9 empty] | p291 |  |  | No.235付近
|  | ﾌﾞﾛｰｸﾝﾊﾞｯｸｶｰﾌﾞの有無 |  |  |  | ｍ | 不可 | [9 empty] | p291 |  |  | No.235付近
50
|  | サグ部縦断曲線半径 |  |  |  | ｍ | 不必要に大は不可 | [9 empty] | p293 |  |  | No.235付近
[8 empty] | 縦断曲線半径 | [11 empty] | 縦断曲線半径 |  |  |  | 4000
| 線 形 組 合 わ せ | 三 原 則 | 平面線形と縦断線形 の位相 |  |  | ─ | 重ね合わせる のが望ましい | [9 empty] | p297 |  |  | 不整合
|  |  | 平面曲線Rと 縦断曲線Rの比 |  |  | ─ | 縦断曲線R＝平面R10倍 ～20倍（平面Ｒ≦1000） | [9 empty] | p298 |  |  | No.235付近
[8 empty] | 平面R= |  |  | 縦断R= |  |  |  | : |  |  |  |  | 平面R=1000 |  |  | 縦断R=20000 |  |  |  | 1:20 | ×
|  |  | 適当な合成勾配の 得られる組み合わせ |  |  | ─ | 最大合成勾配≦8.0％ 最小合成勾配≧0.5％ | [9 empty] | p302 |  |  | NO235付近 |  |  |  | NO235付近
[8 empty] | 最大＝％ |  |  |  | 最小＝％ | [7 empty] | 最大＝7.55％ |  |  |  | 最小＝0.96％
|  | 避けるべき組合わせ | 長い下り勾配端､長い 直線橋での平面線形 |  |  | ─ | 小曲線は不可 | [9 empty] | p306 |  |  | No.235付近
[8 empty] | R= | [11 empty] | R=50
|  |  | クレスト、サグ部の 平面線形 |  |  | ─ | 小曲線は不可,背向 曲線の変曲点不可 | [9 empty] | p305 |  |  | No.235付近
[8 empty] | クレスト:R= |  |  |  | サグ部R= | [7 empty] | クレスト:R=1500 |  |  |  | サグ部R=1500
|  |  | 同一線形内での 他線形の繰り返し |  |  | ─ | 避ける | [9 empty] | p305 |  |  | 該当箇所無し
|  |  | 小曲線､急勾配 の組み合わせ |  |  | ─ | 避ける | [9 empty] | p302 |  |  | 該当箇所無し
その他 | 平面計画での直線の活用 |  |  |  |  | ― | ・長大橋､長い高架橋 ・トンネル ・平坦地､広い谷間 ・街路網が直線的な地域 | [12 empty] | 該当箇所無し
p83
Note on O7: :右ｼｰﾄ図3-38,39参 照
Note on O13: :右シート図3-2参照
Note on V7: :バランスの最も悪い もののみ記載､ 以下同様。
Note on V12: :小円
Note on V14: :大円
Note on V16: :大円
Note on V18: :大円
Note on Y14: :小円
Note on Y16: :小円
Note on Y18: :小円
Note on AB14: :適合領域､使用可能 領域､不適合領域を 記入する。 （右シート図3-3参 照）
Note on AO7: :バランスの最も悪い ものを記載､のみ 記載、以下同様。
Note on AO9: :バランスの最も悪い ものを記載､のみ 記載、以下同様。
Note on AO11: :バランスの最も悪い ものを記載､のみ 記載、以下同様。
Note on AO13: :バランスの最も悪い ものを記載､のみ 記載、以下同様。
Note on AO15: :バランスの最も悪い ものを記載､のみ 記載、以下同様。
Note on AO17: :バランスの最も悪い ものを記載､のみ 記載、以下同様。
Note on AO19: :バランスの最も悪い ものを記載､のみ 記載、以下同様。
Note on AO21: :バランスの最も悪い ものを記載､のみ 記載、以下同様。
Note on AO23: :バランスの最も悪い ものを記載､のみ 記載、以下同様。
Note on AO25: :バランスの最も悪い ものを記載､のみ 記載、以下同様。
Note on AO27: :バランスの最も悪い ものを記載､のみ 記載、以下同様。
Note on AO29: :バランスの最も悪い ものを記載､のみ 記載、以下同様。
Note on AO31: :バランスの最も悪い ものを記載､のみ 記載、以下同様。
Note on AO37: :バランスの最も悪い ものを記載､のみ 記載、以下同様。
Note on AO41: :バランスの最も悪い ものを記載､のみ 記載、以下同様。
Note on AO45: :バランスの最も悪い ものを記載､のみ 記載、以下同様。
Note on AO47: :バランスの最も悪い ものを記載､のみ 記載、以下同様。
Note on AU14: :適合領域､使用可能 領域､不適合領域を 記入する。 （右シート図3-3参 照）

## 道路詳細6
設計業務等のチェックシート
【道路詳細設計 6/12】高規格道路（本線）
のり面工選定フロー（盛土工指針・切土工指針）
×
×

## 道路詳細7
設計業務等のチェックシート
【道路詳細設計 7/12】高規格道路（本線）
土 工
土 工 | 地形。地質 | 設計に於いて特に留意すべき地形、地質について述べる。以下参照
・道路土工－切土工・斜面安定工指針p127､6-2-3注意が必要な現地条件
・道路土工－盛土工指針p105､解表4-3-1 盛土の安定照査を行う盛土の条件
| 項 目 | [6 empty] | 単位 | 示方書の規定 | 業務での採用 | 判 定 |  | 報告書頁
[11 empty] | 報告書 | 設計図
| 斜面安定 | 最 大 盛 土 高 | [5 empty] | ｍ | 盛土工指針解表4-3-2以上は要検討
|  | 最 大 切 土 高 | [5 empty] | 〃 | 切土工指針解表6-2以上は要検討
|  | 盛土 |  | 盛土工指針解表4-3-1該当 |  |  |  | ― | 検討を行い法勾配、対策
|  |  |  | する盛土の検討有無 |  |  |  |  | 工等を決定する
|  | 切土 |  | 切土工指針 (6-3-2) P134 |  |  |  | ― | 検討を行い法勾配、対策
|  |  |  | に該当する切土検討有無 |  |  |  |  | 工等を決定する
| のり面勾配 | 盛土 |  | H≦5.0m |  |  |  | ― | 盛土工指針 解表4-3-2
|  |  |  | H＞5.0m |  |  |  | ― | 盛土工指針 解表4-3-2
|  | 切土 |  | 土砂 |  | 粘性土 |  | ― | 設計要領 道路編表2-7
[6 empty] | 砂質土 |  | ― | 〃
|  |  |  | 軟岩 |  | 風化岩 |  | ― | 設計要領 基準値 0.7～1.2
[6 empty] | 軟岩 |  | ― | 設計要領 基準値 0.5～0.7
|  |  |  | 硬岩 |  | 中硬岩 |  | ― | 設計要領 基準値 0.5
[6 empty] | 硬岩 |  | ― | 設計要領 基準値 0.3
| 小 段 | 盛土 |  | 幅(ｍ) |  |  |  | ｍ | 1.5（水路あり）,1.0(水路なし)
|  |  |  | 高さ(ｍ) |  |  |  | 〃 | 5
|  | 切土 |  | 幅(ｍ) |  |  |  | 〃 | 1.5（水路あり）,1.0(水路なし)
|  |  |  | 高さ(ｍ) |  |  |  | 〃 | 7
|  | 幅広小段 |  | 幅(ｍ) |  |  |  | 〃 | 3.0～4.0m程度
|  |  |  | 設置法高(ｍ) |  |  |  | 〃 | 20m以上の長大法面
|  |  |  | 位置 |  |  |  | ― | 20～30m毎
|  | 小段 |  | 盛 土 |  |  |  | ― | 水路は十分検討し設置
|  | 排水 |  | 切 土 |  |  |  | ― | 協議により土砂、軟岩部設置
| のり面保護工 | 植生工 |  | 盛土 |  |  |  | ― | のり面保護工選定フローより選定
|  |  |  | 切土 |  | 土 砂 |  | ― | 〃 〃
[6 empty] | 軟 岩 |  | ― | 〃 〃
[6 empty] | 硬 岩 |  | ― | 〃 〃 |  |  |  |  | ×
|  | 構造物 | [5 empty] | ― | 〃 〃
[8 empty] | ― | 〃 〃
[8 empty] | ― | 〃 〃
| 保護路肩 |  |  | 盛土部 |  |  |  | ― | 路肩排水構造より決定
|  |  |  | 切土部 |  |  |  | ｍ | 路肩排水構造より決定
| 法尻小段 | [6 empty] | ― | 協議により0.5～1.5
| 路床 |  | 道路横断方向 |  |  |  |  | ― | 盛土工指針 P184
| すり付け |  | 道路縦断方向 |  |  |  |  | ― | 盛土工指針 P264
| ラウン |  | 切土のり肩 |  |  |  |  | ― | 切土・斜面安定工工指針 P150
| ディング |  | 切土両端 |  |  |  |  | ― | 切土・斜面安定工指針P100（要協議）
| 段 切 り | [6 empty] | ― | 盛土工指針 解図4-10-6
| 幅杭 | 幅 杭 表 の 有 無 | [5 empty] | ―
|  | 余 裕 幅 | [5 empty] | ― | 設計要領 P道1-45～48
| すり付け | 片 勾 配 |  |  | 回転軸の位置 |  |  |  | 構造令p366
緩衝縦断曲線の有無
|  | 拡 幅 |  |  | 拡幅位置 |  |  | ― | ―
[5 empty] | 拡幅方向 |  |  | ― | 原則内側
[5 empty] | すり付け方法 |  |  | ― | 構造令p-375～378
路床のすり付け
盛土路肩幅留意事項
ラウンディング
Note on AA18: :右シート参照
Note on AA20: ::右シート参照
盛土工指針 解表４－３－２
設計要領 道路編 表２－７
切土工指針 解表 ６－２
盛土工指針 解表４－３－１
ただし、解表6-2に示す標準のり勾配は、次の条件に該当する場合は適用できないことがあるので、必要に応じてのり面勾配の変更及びのり面保護工、のり面排水工等による対策を講じる。
(1) 地域・地盤条件
① 地すべり地の場合
② 崖錐、地すべり地の場合
③ 砂質土等、特に浸食に弱い土質の場合
④ 泥岩、凝灰岩、蛇紋岩等の風化が早い岩の場合
⑤ 割れ目の多い岩の場合
⑥ 割れ目が流れ盤となる場合
⑦ 地下水が多い場合
⑧ 積雪・寒冷地域の場合
⑨ 地震の被害を受けやすい地盤の場合
(2) 切土条件
⑩ 長大のり面となる場合（切土高が解表6-2に示す高さを越える場合）
⑪ 用地等からの制約がある場合
(3) 切土の崩壊による影響
⑫ 万一崩壊すると隣接物に重大な損害を与える場合
⑬ 万一崩壊すると復旧に長期間を要し、道路機能を著しく阻害する場合（例えば代替道路の
ない山岳道路における切土）
切工指針 (6-3-2) P134
横断方向
切盛境部のすり付け
のり肩
要検討
これは採用するかどうか検討が必要！

## 道路詳細8
設計業務等のチェックシート
【道路詳細設計 8/12】高規格道路（本線）
排水計画
流量計算・断面決定フロー
道路土工要綱 第２章 排水より
設 計 条 件 | 項 目 | [7 empty] | 単位 | 示方書の規定 | 業務での採用値 |  | 判 定 |  | 報告書頁
[13 empty] | 報告書 | 設計図
| 降雨確率年 |  | 路 面・小規模法面 | [5 empty] | 年 | 3(道路土工要綱 参表2-2) |  |  |  | ―
|  |  | 隣 接 地 |  |  |  | 側溝 |  | 〃 | 7（協議による） |  |  |  | ―
[7 empty] | 横断管渠 |  | 〃 | 7（協議による） |  |  |  | ―
[7 empty] | 横断函渠 |  | 〃 | 7（協議による） |  |  |  | ―
[7 empty] | 付替水路 |  | 〃 | 7（協議による） |  |  |  | ―
[7 empty] | 重要横断構造物 |  | 〃 | 30(協議事項) |  |  |  | ―
| 降雨 | 強度 | 路 面・小規模法面 | [5 empty] | mm/h | 道路土工要綱 解図2-14 |  |  |  | ―
|  |  | 隣 接 地 | [5 empty] | 〃 | 確率降雨強度式･特性係数式 |  |  |  | ―
| 流出 | 係数 | 路 面・小規模法面 | [5 empty] | ― | 道路土工要綱 解表2-2(a) |  |  |  | ―
|  |  | 隣 接 地 | [5 empty] | ― | 道路土工要綱 解表2-2(b),2-3 |  |  |  | ―
| 粗度 | 係数 | 場所打ち，二次製品 | [5 empty] | ― | 場所打ち=0.015二次製品=0.013 |  |  |  | ―
|  |  | その他 | [5 empty] | ― | 道路土工要綱 解表2-4 |  |  |  | ―
| 土砂混入率 | [7 empty] | ％ |  |  |  |  | ―
設 計 計 画 | 流域 | 設定 | 路 面・小規模法面 | [5 empty] | ― | 道路縦横断勾配より設定 |  |  |  | ―
|  |  | 隣 接 地 | [5 empty] | ― | 地形、現地調査より設定 |  |  |  | ―
| 断面決定 |  |  |  | 流速≦許容上限流速 |  |  |  | ― | 流速×断面積×0.8 |  |  |  | ―
|  |  | 側溝・ |  | 流速＞許容上限流速 |  |  |  | ― | 許容上限流速×断面積×0.8 |  |  |  | ―
|  |  | 管渠類 |  | 最 小 | 断 面 | 側溝 |  | ― | 0.3m×0.3m(小段排水除く) |  |  |  | ―
[7 empty] | 管渠 | 縦断管 | ― | φ300㎜（協議による） | [6 empty] | ×
[8 empty] | 歩道横断管 | ― | φ200㎜（協議による）
|  |  | 横断構造物 |  | 管渠 |  |  |  | ― | 流下能力or維持管理面(最小断面φ600㎜orφ1000㎜以上)より決定 |  |  |  | ―
[5 empty] | 函渠 |  |  |  | ― | ｶﾙﾊﾞｰﾄ工指針 資料ｰ3 |  |  |  | ―
|  |  | 土砂混入時の流速の低減 | [5 empty] | ― |  |  |  |  | ―
| 管渠 |  | 管種・基礎形状の決定根拠 | [5 empty] | ― | 比較検討書､設計計算書添付 |  |  |  | -
|  |  | 土被り変化箇所の対応 | [5 empty] | ― | 土被り変化に応じ管種を変更
| 勾配 |  | 最 小 勾 配（％） | [5 empty] | ％ | 0.1
|  |  | 最 大 勾 配（％） | [5 empty] | 〃 | 10
| 集 水 桝 間 隔 | [7 empty] | ｍ | 最小：10m 最大：30m
| タ テ 溝 間 隔 | [7 empty] | 〃 | [6 empty] | 注：30m以下の場合は他排水形式と比較したかを照査する．
| 地下排水 | 溝工計画 |  | 切土路肩部 |  |  |  |  | ― | 地下水位が高い場合は設置
|  |  |  | 中央分離帯 |  |  |  |  | ― | 地下水位が高い場合は設置
|  |  |  | 湧水、現況水路 |  |  |  |  | ― | 湧水：設置 現況：要否検討
|  |  |  | 盛切り境 |  |  |  |  | ― | 設置が望ましい
|  | 用水路・排水路の分離 | [6 empty] | ― | 原則分離（協議事項)
|  | 流 域 変 更 の 有 無 | [6 empty] | ― | 流域変更はしない
| 断面照査ﾁｪｯｸﾎﾟｲﾝﾄの妥当性(流末含む) | [7 empty] | ― | 流域合流点流末全てﾁｪｯｸする
道路土工要綱 参表2-2
道路土工要綱 解表2-2(a)
道路土工要綱 解表2-2(b)
道路土工要綱 解表2-4

## 道路詳細9
設計業務等のチェックシート
【道路詳細設計 9/12】高規格道路（本線）
舗 装 ・小構造物
舗 装 | 項 目 | [6 empty] | 単位 | 示方書の規定 | 業務での採用値 | 判 定 |  | 報告書頁
[11 empty] | 報告書 | 設計図
| 設計条件 |  | 性能規定と仕様規定 |  |  |  |  | ― | 舗装指針第3章、舗装便覧第5章 |  |  | ―
|  |  | 舗装の設計期間 |  |  |  |  | ― | 原則20年、維持・修繕工事10年 |  |  | ―
|  |  | 舗装の信頼性 |  |  |  |  | ― | 原則90% |  |  | ―
|  |  | 舗装計画交通量(大型車混入率) |  |  |  |  | 台/日 | 設計期間内大型車平均交通量 |  |  | ―
|  |  | 設計ＣＢＲ |  |  |  |  | ― | 3以上 |  |  | ―
| 凍上 | 抑制 |  | 凍結指数 |  |  |  | ― | 道路土工 P206 |  |  | ―
|  |  |  | 凍結深さ |  |  |  | cm | 道路土工 P206～211 |  |  | ―
|  |  |  | 凍上抑制層 |  |  |  | 〃 | 道路土工 P206～211
| 車道舗装構成 |  |  |  |  | 表層 | 加熱ｱｽﾌｧﾙﾄ | cm | 設計要領 道1-98～103
|  |  | ｱｽﾌｧﾙﾄｺﾝｸﾘｰﾄ |  |  | 中間層 | 〃 | 〃 | 〃
|  |  | 舗装 |  |  | 基層 | 〃 | 〃 | 〃
|  |  | 上層路盤 |  |  | 瀝青安定処理 |  | 〃 | 〃
[6 empty] | 粒調砕石 |  | 〃 | 〃
|  |  | 下層路盤 |  |  | ｸﾗｯｼｬｰﾗﾝ |  | 〃 | 〃
| 歩道 |  | 透水平板 |  |  | 透水平板 |  | 〃 |  |  |  | ―
|  |  | 敷砂 |  |  | 砂 |  | 〃 |  |  | ― | ―
|  |  | 表層 |  |  | 密粒度ｱｽｺﾝ |  | 〃 | ４cm（都市内は透水性舗装）
|  |  | 路盤 |  |  | ｸﾗｯｼｬｰﾗﾝ |  | 〃 | 10
|  |  | フィルター層 |  |  |  |  | 〃 | ７（設計要領 道1-117） |  | ― | ―
|  |  | 横 断 勾 配 |  |  |  |  | ％ | 設計要領 道1-16
|  |  | 透水性舗装の急勾配ヶ所等の処置 |  |  |  |  | ― | ｽﾊﾟｲﾗﾙ管等の設置を検討
| 乗り入 | れ 部 | 区 分 | 舗装区分 | 密粒度 |  |  | cm | 5
[5 empty] | 粗粒度 |  |  | cm | 5
[5 empty] | 路 盤 |  |  | cm | 25
| 路床改良､路床置換要否の検討 | [6 empty] | ― | 軟弱、低盛土、切土部
歩道構造 |  |  | 歩道構造 |  |  |  |  | ― | ｾﾐﾌﾗｯﾄ形式を基本 |  | ─
|  |  | 歩道面、縁石高 |  |  |  |  | cm | 5cm、15cm以上(ﾄﾝﾈﾙ･橋25cm以下） |  | ─
|  |  | 歩道縦断勾配 |  |  |  |  | ％ | 5%以下、特例8%以下 |  | ─
|  |  | 歩道横断勾配 |  |  |  |  | ％ | 2%（標準）、排水性舗装1%以下 |  | ─
防 護 柵 | ５年再現最大積雪深 | [6 empty] | ｍ
| 車輌用防護柵 |  |  |  |  | 一般区間 |  | 種別 | 防護柵設置基準・同解説P34 |  | ─
[6 empty] | 重大被害のおそれのある区間 |  | 種別 | 〃 |  | ─ | ─
[6 empty] | 新幹線交差、近接区間 |  | 種別 | 〃 |  | ─ | ─
| 歩行者自転車用柵 |  |  |  |  | 設置区間 |  | ― | 防護柵設置基準・同解説P58 |  | ─
小 構 造 物 | ブロック積み |  | 形式選定根拠 |  |  |  |  | ― | ― |  |  | ―
|  |  | 準拠示方書 |  |  | 土工部 |  | ― | 土木構造物標準設計（建設省制定)
[6 empty] | 流路工護岸 |  | ― | 〃 | [6 empty] | ×
|  |  | 計画箇所の適否 |  |  |  |  | ― | 輪荷重の影響箇所は不可 |  | ─
[6 empty] | 高さと前面勾配 |  | ― | 土木構造物標準設計（建設省制定)
|  |  | 準拠示方書 |  |  | 裏ｺﾝ､裏込砕石厚 |  | ― | 〃
|  |  | との整合 |  |  | 基礎形状 |  | ― | 〃
[6 empty] | 根入れ |  | ｍ | 0.30ｍ設計要領(P1-140) |  | ─
| 小型重力式擁壁 |  | 形式選定根拠 |  |  |  |  | ― | ― |  |  | ― |  | 註：報告書頁を記載し、その妥当性の照査をする。
|  |  | 準拠示方書 |  |  |  |  | ― | 土木構造物標準設計（建設省制定) |  |  | ―
―
|  |  | 計画箇所の適否 |  |  |  |  | ― | 土木構造物標準設計（建設省制定)
[6 empty] | H0/H,のり勾配 |  | ― | 土木構造物標準設計（建設省制定) |  |  | ― |  | 註：図集数値表と計画地盤の支持力を照査する。
|  |  | 準拠示方書 |  |  | と計画断面形状 | [7 empty] | 註：土木工事標準図集(近畿建設局)を使用の場合は
|  |  | との整合 |  |  | 地盤支持力 |  | ― | ｑa≧qmax |  |  | ― |  | 支持地盤を砂質土(μ＝0.6)としている為､粘性
[6 empty] | 滑動 |  | ― | Fs≧1.5 | [5 empty] | 土地盤は使用注意
[6 empty] | 根入れ |  | ｍ | 標準0.5
| 排水構 | 造物等 | 二次製品の適用の妥当性 |  |  |  |  | ―
|  |  | 水路､桝蓋、ｸﾞﾚｰﾁﾝｸﾞの荷重条件の整合 |  |  |  |  | ― |  |  | ─
|  |  | 路側排水構造の比較検討の有無 |  |  |  |  | ―
設計要領 Ｐ道1-98
設計要領 Ｐ道1-117

## ｺﾒﾝﾄ10
設計業務等のチェックシート
【道路詳細設計 10/12】高規格道路（本線）
コメント欄
【コメント欄】 |  |  | （特に設計内容に係るｺﾒﾝﾄ或いは構造面における判定結果（△・×）の記述等）
判定 | ○ | 適 切 |  | ① コメント欄が不足する場合や参考資料を添付する必要があるときは、別用紙と
| △ | 要検討 |  | してＡ－４にまとめて添付する。
| × | 不適切

## 一覧表１(自動計算)
設計業務等のチェックシート
【道路詳細設計 11/12】高規格道路（本線）
照査結果一覧表
| 基本条件 | [17 empty] | 幾何構造･線形組合わせ
| 項 目 | [17 empty] | 項 目 | [5 empty] | 示方書の規定 |  |  |  | 設計値 | 設 | 図 | 項 目 | [7 empty] | 示方書の規定 |  | 設計値 |  | 設 | 図
| 道 路 名 称 |  |  |  |  | 0 | [12 empty] | 最小曲線半径(m) | [5 empty] | 標準 | 9 | 特例 | 11 | 0 | 0 | 0 | 保護路肩 |  |  | 盛土部 |  |  |  |  | 路肩排水構造より決定 |  | 0 |  | 0 | 0
| 道路規格・設計速度・設計車輌 |  |  |  |  | 第 | 0 | 種 | 第 | 0 | 級 | #REF! | 規格 |  | 小型自動車及びセミトレーラ連結車 | 0 | km/h |  | 最小曲線長(m) | [5 empty] | 標準 | 15 | 特例 | 18 | 0 | 0 | 0 |  |  |  | 切土部 |  |  |  |  | 路肩排水構造より決定 |  | 0 |  | 0 | 0
| 地域分類・積雪寒冷地区分、分類 |  |  |  |  | 0 | [7 empty] | その他の地域 |  |  |  |  | 緩和区間長(m) | [5 empty] | 23 |  |  |  | 0 | 0 | 0 | 法尻小段 | [7 empty] | 協議により0.5～1.5 |  | 0 |  | 0 | 0
| 計画交通量(台/日）(大型車混入率) |  |  |  |  | 0 | [12 empty] | 限界曲線半径(ｍ) | [5 empty] | 20 |  |  |  | 0 | 0 | 0 | 路床 |  |  | 道路横断方向 |  |  |  |  | 盛土工指針 P184 |  | 0 |  | 0 | 0
| 道 路 交 差 物 件 |  |  |  |  | 0 | [12 empty] | 最急縦断勾配(％） | [5 empty] | 標準 | 28 | 特例 | 30 | 0 | 0 | 0 | すり付け |  |  | 道路縦断方向 |  |  |  |  | 盛土工指針 P264 |  | 0 |  | 0 | 0
| 上 位 計 画 |  |  |  |  | 0 | [12 empty] | 縦断曲線半径(m) |  |  |  |  | 凸 | 32 |  |  |  | 0 | 0 | 0 | ラウン |  |  | 切土のり肩 |  |  |  |  | 切土・斜面安定工工指針 P150 |  | 0 |  | 0 | 0
| 適 用 示 方 書 等 | [22 empty] | 凹 | 36 |  |  |  | 0 | 0 | 0 | ディング |  |  | 切土両端 |  |  |  |  | 切土・斜面安定工指針P100（要協議） |  | 0 |  | 0 | 0
|  | 道路構造令の解説運用 日本道路協会 H16.2 | [16 empty] | 縦断曲線長(m) | [5 empty] | 34 |  |  |  | 0 | 0 | 0 | 段 切 り | [7 empty] | 盛土工指針 解図4-10-6 |  | 0 |  | 0 | 0 | 0
|  | 道路土工要綱 日本道路協会 H21.6 | [16 empty] | 最大片勾配 | [5 empty] | 38 |  |  |  | 0 | 0 | 0 | 幅杭余 裕 幅 | [7 empty] | 設計要領 P道1-45～48 |  | 0 |  | 0 | 0
|  | 道路土工 切土工･斜面安定工指針 日本道路協会 H21.6 | [16 empty] | 逆片勾配曲線半径 | [5 empty] | 40 |  |  |  | 0 | 0 | 0 | 片 勾 配回転軸の位置 | [7 empty] | 構造令p366 |  | 0 |  | 0 | 0
|  | 道路土工 盛土工指針 日本道路協会 H22.4 | [16 empty] | 片勾配すり付け率 |  |  |  | 最小 |  | 43 |  |  |  | 0 | 0 | 0 | すり付け |  |  | 拡幅方向 |  |  |  |  | 原則内側 |  | 0 |  | 0 | 0
|  | 土木工事設計要領 九州地方整備局 H22.5 | [20 empty] | 最大 |  | 54 |  |  |  | 0 | 0 | 0 |  |  |  | すり付け方法 |  |  |  |  | 構造令p-375～378 |  | 0 |  | 0 | 0
[19 empty] | 合成勾配 | [5 empty] | 標準 | 46 | 特例 | 48 | 0 | 0 | 0
| 横断面の構成 | [17 empty] | 視距 | [5 empty] | 標準 | 50 | 特例 | 52 | 0 | 0 | 0 | 排 水
| 項 目 |  |  | 示方書の規定 | [9 empty] | 設計値 |  |  | 設 | 図 | 線形バランス | クロソイド |  |  |  |  | チェックシート参照 |  |  |  | ─ | ─ | 0 | 項目 | [8 empty] | 示方書の規定 |  | 設計値 | 設 | 図
| 車線幅員 (m) |  | 左側 | 標準 |  | #N/A |  |  | 特例 |  | ─ |  |  | 0 |  |  | 0 | 0 |  | 円曲線 |  |  |  |  | 〃 |  |  |  | ─ | ─ | 0 | 降雨確率年 |  | 路 面・小規模法面 | [6 empty] | 3(道路土工要綱 参表2-2) |  | 0 | 0 | ―
|  |  | 中央 | 標準 |  | #N/A |  |  | 特例 |  | #N/A |  |  | 0 |  |  | 0 | 0 |  | A長：R長：A長 |  |  |  |  | 1.0:1.0:1.0が望ましい |  |  |  | : : | ─ | 0 |  |  | 隣接地 |  |  | 側溝 |  |  |  | 7（協議による） |  | 0 | 0 | ―
|  |  | 右側 | 標準 |  | #N/A |  |  | 特例 |  | #N/A |  |  | 0 |  |  | 0 | 0 |  | 直線長 |  |  |  |  | チェックシート参照 |  |  |  | ─ | ─ | 0 | [5 empty] | 横断管渠 |  |  |  | 7（協議による） |  | 0 | 0 | ―
| 中央帯 (m) |  | 中央帯 | 標準 |  | #N/A |  |  | 特例 |  | #N/A |  |  | 0 |  |  | 0 | 0 |  | 縦断 |  |  |  |  | 〃 |  |  |  | ─ | ─ | 0 | [5 empty] | 横断函渠 |  |  |  | 7（協議による） |  | 0 | 0 | ―
|  |  | 側 帯 | 標準 |  | #N/A |  |  | 特例 |  | #N/A |  |  | 0 |  |  | 0 | 0 |  | 組み合わせ |  |  |  |  | 〃 |  |  |  | ─ | ─ | 0 | [5 empty] | 付替水路 |  |  |  | 7（協議による） |  | 0 | 0 | ―
| 路 肩 (m) |  | 左側 | 標準 |  | #N/A |  |  | 特例 |  | #N/A |  |  | 0 |  |  | 0 | 0 | 平面計画での直線の活用 | [5 empty] | 〃 |  |  |  | ─ | ─ | 0 | [5 empty] | 重要横断構造物 |  |  |  | 30(協議事項) |  | 0 | 0 | ―
|  |  | 右側 | 標準 |  | #N/A |  |  | 特例 |  | #N/A |  |  | 0 |  |  | 0 | 0 | [13 empty] | 降雨 | 強度 | 路 面・小規模法面 | [6 empty] | 道路土工要綱 解図2-14 |  | 0 | 0 | ―
|  |  | 側 帯 | 標準 |  | #N/A |  |  | 特例 |  | #N/A |  |  | 0 |  |  | 0 | 0 | [15 empty] | 隣 接 地 | [6 empty] | 確率降雨強度式･特性係数式 |  | 0 | 0 | ―
| 登坂車線 (m) |  | 幅員 | #N/A | [9 empty] | 0 |  |  | 0 | 0 | 土 工 | [12 empty] | 流出 | 係数 | 路 面・小規模法面 | [6 empty] | 道路土工要綱 解表2-2(a) |  | 0 | 0 | ―
|  |  | 片勾配 | 本線片勾配より決定 | [9 empty] | 0 |  |  | 0 | 0 | 項 目 | [5 empty] | 示方書の規定 |  |  |  | 設計値 | 設 | 図 |  |  | 隣 接 地 | [6 empty] | 道路土工要綱 解表2-2(b),2-3 |  | 0 | 0 | ―
| 非常駐車帯 |  | 幅員 | #N/A | [9 empty] | 0 |  |  | 0 | 0 | 最 大 盛 土 高 | [5 empty] | 盛土工指針解表4-3-2以上は要検討 |  |  |  | 0 | 0 | 0 | 粗度 | 係数 | 場所打ち，二次製品 | [6 empty] | 場所打ち=0.015二次製品=0.013 |  | 0 | 0 | ―
|  |  | 有 効 長 | #N/A | [9 empty] | 0 |  |  | 0 | 0 | 最 大 切 土 高 | [5 empty] | 切土工指針解表6-2以上は要検討 |  |  |  | 0 | 0 | 0 |  |  | そ の 他 | [6 empty] | 道路土工要綱 解表2-4 |  | 0 | 0 | ―
|  |  | すりつけ長 | #N/A | [9 empty] | 0 |  |  | 0 | 0 | 盛土工指針解表4-3-1該当 | [5 empty] | 検討を行い法勾配、対策工等を決定する |  |  |  | 0 | 0 | 0 | 土 砂 混 入 率 (％) | [8 empty] | 0 |  | 0 | 0 | ―
|  |  | 設置 間隔 | 標準 |  | #N/A |  |  | 特例 |  | #N/A |  |  | 0 |  |  | 0 | 0 | 切土工指針 (6-3-2) P134 | [5 empty] | 検討を行い法勾配、対策工等を決定する |  |  |  | 0 | 0 | 0 | 流域 | 設定 | 路 面・小規模法面 | [6 empty] | 道路縦横断勾配より設定 |  | 0 | 0 | ―
[19 empty] | のり面勾配 |  | 盛土 | H≦5.0m |  |  | 盛土工指針 解表4-3-2 |  |  |  | 0 | 0 | 0 |  |  | 隣 接 地 | [6 empty] | 地形、現地調査より設定 |  | 0 | 0 | ―
[22 empty] | H＞5.0m |  |  | 盛土工指針 解表4-3-2 |  |  |  | 0 | 0 | 0 | 断面決定 |  |  |  | 流速≦許容上限流速 |  |  |  |  | 流速×断面積×0.8 |  | 0 | 0 | ―
[21 empty] | 切土 | 土砂 | 粘性土 |  | 設計要領 道路編表2-7 |  |  |  | 0 | 0 | 0 |  |  | 側溝 |  | 流速＞許容上限流速 |  |  |  |  | 許容上限流速×断面積×0.8 |  | 0 | 0 | ―
[23 empty] | 砂質土 |  | 〃 |  |  |  | 0 | 0 | 0 |  |  | 管渠 |  | 最 小 | 断 面 | 側溝 |  |  | 0.3m×0.3m(小段排水除く) |  | 0 | 0 | ―
[22 empty] | 軟岩 | 風化岩 |  | 設計要領 基準値 0.7～1.2 |  |  |  | 0 | 0 | 0 | [6 empty] | 管渠 | 縦断管 |  | φ300㎜（協議による） |  | 0 | 0 | 0
[23 empty] | 軟岩 |  | 設計要領 基準値 0.5～0.7 |  |  |  | 0 | 0 | 0 | [7 empty] | 歩道横断管 |  | φ200㎜（協議による） |  | 0 | 0 | 0
[22 empty] | 軟岩 | 中硬岩 |  | 設計要領 基準値 0.5 |  |  |  | 0 | 0 | 0 |  |  | 横断構造物 |  |  |  | 管 渠 |  |  | 流下能力or維持管理面(最小断面φ600㎜orφ1000㎜以上)より決定 |  | 0 | 0 | ―
[23 empty] | 硬岩 |  | 設計要領 基準値 0.3 |  |  |  | 0 | 0 | 0 | [11 empty] | 0 | 0
[19 empty] | 小 段 |  | 盛土 | 幅(ｍ) |  |  | 1.5（水路あり）,1.0(水路なし) |  |  |  | 0 | 0 | 0 | [6 empty] | 函 渠 |  |  | ｶﾙﾊﾞｰﾄ工指針 資料ｰ3 |  | 0 | 0 | ―
[22 empty] | 高さ(ｍ) |  |  | 5 |  |  |  | 0 | 0 | 0 |  |  | 土砂混入率(％) | [6 empty] | 0 |  | 0 | 0 | ―
[21 empty] | 切土 | 幅(ｍ) |  |  | 1.5（水路あり）,1.0(水路なし) |  |  |  | 0 | 0 | 0 | 管渠 |  | 管種・基礎形状の決定根拠 | [6 empty] | 比較検討書､設計計算書添付 |  | 0 | 0 | -
[22 empty] | 高さ(ｍ) |  |  | 7 |  |  |  | 0 | 0 | 0 |  |  | 土被り変化箇所の対応 | [6 empty] | 土被り変化に応じ管種を変更 |  | 0 | 0 | 0
[21 empty] | 幅広小段 | 幅(ｍ) |  |  | 3.0～4.0m程度 |  |  |  | 0 | 0 | 0 | 勾配 |  | 最 小 勾 配（％） | [6 empty] | 0.1 |  | 0 | 0 | 0
[22 empty] | 設置法高(ｍ) |  |  | 20m以上の長大法面 |  |  |  | 0 | 0 | 0 |  |  | 最 大 勾 配（％） | [6 empty] | 10 |  | 0 | 0 | 0
[22 empty] | 位置 |  |  | 20～30m毎 |  |  |  | 0 | 0 | 0 | 集 水 桝 間 隔 | [8 empty] | 最小：10m 最大：30m |  | 0 | 0 | 0
[21 empty] | 小段 | 盛 土 |  |  | 水路は十分検討し設置 |  |  |  | 0 | 0 | 0 | タ テ 溝 間 隔 | [8 empty] | 0 |  | 0 | 0 | 0
[21 empty] | 排水 | 切 土 |  |  | 協議により土砂、軟岩部設置 |  |  |  | 0 | 0 | 0 | 地下排水 | 溝工計画 | 切土路肩部 | [6 empty] | 地下水位が高い場合は設置 |  | 0 | 0 | 0
[19 empty] | のり面保護工 |  | 植生工 | 盛土 |  |  | のり面保護工選定フローより選定 |  |  |  | 0 | 0 | 0 |  |  | 中央分離帯 | [6 empty] | 地下水位が高い場合は設置 |  | 0 | 0 | 0
| 凡 例 | [20 empty] | 切土 | 土 砂 |  | 〃 〃 |  |  |  | 0 | 0 | 0 |  |  | 湧水、現況水路 | [6 empty] | 湧水：設置 現況：要否検討 |  | 0 | 0 | 0
| 与 条 件 |  |  | 判定の評価 |  |  |  |  | 報： | [13 empty] | 軟 岩 |  | 〃 〃 |  |  |  | 0 | 0 | 0 |  |  | 盛切り境 | [6 empty] | 設置が望ましい |  | 0 | 0 | 0
| 入力値 |  |  | ○ | ： | 適切 |  |  |  | 報告書 | [12 empty] | 硬 岩 |  | 〃 〃 |  |  |  | 0 | 0 | 0 | 用水路・排水路の分離 | [8 empty] | 原則分離（協議事項) |  | 0 | 0 | 0
| 設計諸量 |  |  | △ | ： | 要検討 |  |  | 図： | [11 empty] | 構造物 | 0 |  |  | 〃 〃 |  |  |  | 0 | 0 | 0 | 流 域 変 更 の 有 無 | [8 empty] | 流域変更はしない |  | 0 | 0 | 0
| 設計照査値 |  |  | × | ： | 不適切 |  |  |  | 設計図 | [11 empty] | 0 |  |  | 〃 〃 |  |  |  | 0 | 0 | 0 | 断面照査ﾁｪｯｸﾎﾟｲﾝﾄの妥当性(流末含む) | [8 empty] | 流域合流点流末全てﾁｪｯｸする |  | 0 | 0 | 0

## 一覧表２(自動計算)
設計業務等のチェックシート
【道路詳細設計 12/12】高規格道路（本線）
照査結果一覧表
| 舗装 | [14 empty] | 小構造物・雑工 | [6 empty] | 暫定設計の考え方
| 項 目 | [6 empty] | 示方書の規定 |  |  |  |  | 設計値 | 設 | 図 | 項 目 |  |  | 示方書の規定 | 設計値 | 設 | 図 | 項 目 |  |  |  | 示方書の規定 | 設計値 | 設 | 図
| 性能規定と仕様規定 | [6 empty] | 舗装指針第3章、舗装便覧第5章 |  |  |  |  | 0 | 0 | ― | 歩道構造 | 歩道構造 |  | ｾﾐﾌﾗｯﾄ形式を基本 | 0 | ─ | 0 | 暫定中心線の設定方法 |  |  |  | 完成､暫定左路肩端を合わせる | 0 | 0 | 0
| 舗装の設計期間 | [6 empty] | 原則20年、維持・修繕工事10年 |  |  |  |  | 0 | 0 | ― |  | 歩道面、縁石高(cm) |  | 5cm、15cm以上(ﾄﾝﾈﾙ･橋25cm以下） | 0 | ─ | 0 |  |  |  |  | 暫定中心線を通す
| 舗装の信頼性 | [6 empty] | 原則90% |  |  |  |  | 0% | 0 | ― |  | 歩道縦断勾配(％) |  | 5%以下、特例8%以下 | 0 | ─ | 0 | 車線シフトの すりつけ方法 |  |  |  | 摺付け率＝1/200 摺付け長=100ｍ程度 | 0 | 0 | 0
| 舗装計画交通量(台/日) | [6 empty] | 設計期間内大型車平均交通量 |  |  |  |  | 0 | 0 | ― |  | 歩道縦断勾配(％) |  | 2%（標準）、排水性舗装1%以下 | 0 | ─ | 0
| 設計CBR | [6 empty] | 3以上 |  |  |  |  | 0 | 0 | ― | 防護柵 | 一 般 区 間 |  | 防護柵設置基準・同解説P34 | 0 | ─ | 0 | 付 加 車 線 | 設置形式 |  |  | 追越車線方式 | 0 | 0 | 0
| 凍上 | 抑制 | 凍結深さ |  |  |  |  | 道路土工 P206～211 |  |  |  |  | 0 | 0 | ― |  | 重大被害のおそれのある区間 |  | 〃 | 0 | ─ | ─ |  |  |  |  | ゆずり車線方式
|  |  | 凍上抑制層 |  |  |  |  | 道路土工 P206～211 |  |  |  |  | 0 | 0 | 0 |  | 新幹線交差、近接区間 |  | 〃 | 0 | ─ | ─ |  | 付加車線幅員 |  |  | 追越車線方式=3.50m | 0 | 0 | 0
| 車道舗装構成 |  |  |  | 表層 |  | 加熱ｱｽﾌｧﾙﾄ | 設計要領 道1-98～103 |  |  |  |  | 0 | 0 | 0 | 歩行者自転車用柵 |  |  | 防護柵設置基準・同解説P58 | 0 | ─ | 0 |  |  |  |  | ゆずり車線方式＝3.00ｍ
|  | ｱｽﾌｧﾙﾄ |  |  | 中間層 |  | 〃 | 〃 |  |  |  |  | 0 | 0 | 0 | ブロック積み | 形式選定根拠 |  | ― | 0 | 0 | ― |  | 延 長 |  |  | 1.0～1.5km | 0 | 0 | 0
|  | 舗装 |  |  | 基層 |  | 〃 | 〃 |  |  |  |  | 0 | 0 | 0 |  | 準拠 | 土工部 | 土木構造物標準設計（建設省制定) | 0 | 0 | 0 |  | 間 隔 |  |  | 5～10km | 0 | 0 | 0
|  | 上層路盤 |  |  | 瀝青安定処理 |  |  | 〃 |  |  |  |  | 0 | 0 | 0 |  | 示方書 | 流路工護岸 | 〃 | 0 | 0 | 0 |  | 設置方法 |  |  | 上下線対象 | 0 | 0 | 0
[5 empty] | 粒調砕石 |  |  | 〃 |  |  |  |  | 0 | 0 | 0 |  | 計画箇所の適否 |  | 輪荷重の影響箇所は不可 | 0 | ─ | 0 |  |  |  |  | 上下線交互
| cm | 下層路盤 |  |  | ｸﾗｯｼｬｰﾗﾝ |  |  | 〃 |  |  |  |  | 0 | 0 | 0 |  | 準拠示方書との整合 |  | 土木構造物標準設計（建設省制定) | 0 | 0 | 0 |  | のすり付 付加車線 | 追越車線方式 |  | シフト率によるすり付 平面線形によるすり付 | 0 | 0 | 0
| 歩道舗装 | 透水平板 |  |  | 透水平板 |  |  | 0 |  |  |  |  | 0 | 0 | ― |  | 根入れ(m) |  | 0.30ｍ設計要領(P1-140) | 0 | ─ | 0
|  | 敷砂 |  |  | 砂 |  |  | 0 |  |  |  |  | 0 | ― | ― | 小型重力式擁壁 | 形式選定根拠 |  | ― | 0 | 0 | ― |  |  | ゆずり 車線方式 | 追加側 | 登坂車線テーパー
|  | 表層 |  |  | 密粒度ｱｽｺﾝ |  |  | ４cm（都市内は透水性舗装） |  |  |  |  | 0 | 0 | 0 |  | 準拠示方書 |  | 土木構造物標準設計（建設省制定) | 0 | 0 | 0 |  |  |  | 当初側 | 追越車線方式と同
|  | 路盤 |  |  | ｸﾗｯｼｬｰﾗﾝ |  |  | 10 |  |  |  |  | 0 | 0 | 0 |  | 計画箇所の適否 |  | 土木構造物標準設計（建設省制定) | 0 | 0 | 0 |  |  | 連絡等施設の4車から2車のすり付 |  | 設計速度80km/h 220m 60km/h 170m
|  | フィルター層 | [5 empty] | ７（設計要領 道1-117） |  |  |  |  | 0 | ― | ― |  | 計画断面形状 |  | 土木構造物標準設計（建設省制定) | 0 | 0 | ―
| cm | 歩道横断勾配 | [5 empty] | 設計要領 道1-16 |  |  |  |  | 0 | 0 | 0 |  | 地盤支持力､滑動 |  | ｑa≧qmax Fs≧1.5 | 0 | 0 | 0 | 暫定施工の位置 |  |  |  | 一般的には 山側が経済的 | 0 | 0 | 0
|  | 透水舗装の急勾配ヶ所等の処置 | [5 empty] | ｽﾊﾟｲﾗﾙ管等の設置を検討 |  |  |  |  | 0 | 0 | 0 |  | 根入れ(m) |  | 標準0.5 | 0 | 0 | 0
| 乗入れ | 区 分 | 0 | 舗装区分 | 0 | 密粒度 |  | 5 |  |  |  |  | 0 | 0 | 0 | 二次製品の適用の妥当性 |  |  | 0 | 0 | 0 | 0 | 施工余裕幅 |  |  | 有無 | 完成時期を考慮し有無を定める | 0 | 0 | 0
[5 empty] | 0 | 粗粒度 |  | 5 |  |  |  |  | 0 | 0 | 0 | 水路､桝蓋、ｸﾞﾚｰﾁﾝｸﾞの荷重条件 |  |  | 0 | 0 | ─ | 0 |  |  |  | 余裕幅 | 〃 | 0 | 0 | 0
[6 empty] | 路 盤 |  | 25 |  |  |  |  | 0 | 0 | 0 | 路側排水構造の比較検討 |  |  | 0 | 0 | 0 | 0 | 横断構造物の設計 |  |  |  | 暫定、完成施工 | 0 | 0 | 0
| 路床改良､路床置換要否討 | [6 empty] | 軟弱、低盛土、切土部 |  |  |  |  | 0 | 0 | 0
凡 例
| 与 条 件 | [6 empty] | 判定の評価 |  |  | 報：
| 入力値 | [6 empty] | ○ | ： | 適切 |  | 報告書
| 設計諸量 | [6 empty] | △ | ： | 要検討 | 図：
| 設計照査値 | [6 empty] | × | ： | 不適切 |  | 設計図
Note on BQ8: :一般的方法
Note on BQ9: :構造物が連続し､頻 繁に摺り付けが生じ る場合､短い土工部 を橋梁中心線に合わ せる。