## 1,2
設計業務等のチェックシート
【トンネル工 1/12】
設計フロー図
出典：トンネル標準示方書 山岳工法・同解説 P6 解説 図1.1を編纂
図中赤枠囲みが対象範囲
設計業務等のチェックシート
【トンネル工 2/12】
設計断面
※標準断面を以下に添付する事。
トンネル標準断面
（諸元寸法にﾁｪｯｸﾏｰｸを付した図面）
構造寸法図を添付する。 その図面上に、設計計算書で採用した形状諸元の確認チェックをマーキングする。
この図はサンプル図であり
該当する「断面図」を入れる。
【チェックシートの対象範囲】

## 3~8
設計業務等のチェックシート
【トンネル工 3/12】
設計条件・内空断面
対象工事名 |  |  |  | (記載不要)
対象業務 | 業務等の名称 | [16 empty] | 受 託 者 名 | [9 empty] | 業務の実施期間
H . . ～H . .
照査工種 |  |  |  | 構 造 形 式 等 | [13 empty] | 適 用 示 方 書 等
[5 empty] | 掘削方法 | [5 empty] | 発破 ・ 機械 | [6 empty] | 土木工事設計要領 九州地方整備局 H22.5
山岳 トンネル工 |  |  |  |  | 掘削工法 | [12 empty] | 道路トンネル技術基準（構造編）・同解説 H15.11
[5 empty] | トンネル延長 | [5 empty] | L= |  |  |  |  | ｍ |  | 道路トンネル技術基準（換気編）・同解説 H20.10
|  |  |  | (No. + ～No. + ) | [13 empty] | 道路トンネル非常用施設設置基準・同解説 H13.11
[5 empty] | 内空断面積 |  |  |  |  | A= | [5 empty] | ㎡ |  | トンネル標準示方書（山岳工法編）・同解説 H18.7
使用 |  |  |  | プログラム名 | [6 empty] | 開発会社 | [6 empty] | 適 用 示 方 書 | [14 empty] | 年度
プログラム
設計条件 |  | 道路規格 | [5 empty] | 第 |  | 種 |  | 第 |  | 級
|  | 設計交通量 | [5 empty] | 完成時： | [7 empty] | 台／日 |  |  | （大型車： | [8 empty] | 台／日）
[8 empty] | 暫定時： | [7 empty] | 台／日 |  |  | （大型車： | [8 empty] | 台／日）
|  | 設計速度 | [5 empty] | Ｖ＝ | [7 empty] | km/h
|  | 幅員構成 | [5 empty] | （ | [9 empty] | ）
|  | 防災等級 | [5 empty] | （ | [7 empty] | 等級 |  | ）
|  | 舗装工種 | [5 empty] | （ | [9 empty] | ） |  | 舗装構成 | [5 empty] | （ | [8 empty] | ）
内 空 断 面 | ① |  | 断面諸元 | [9 empty] | 示方書等の規定 | [11 empty] | 業務での採用値 | [6 empty] | 判定 |  |  | 報告書 頁
[32 empty] | 報告書 | 図面
|  | 断面区分 | [10 empty] | 通常断面 | [5 empty] | 大断面 | [5 empty] | 通常断面 ・ 大断面
|  | 内空幅 |  |  |  |  | Ｂ | [5 empty] | B=8.5～12.5 | [5 empty] | B=12.5～14.0 | [10 empty] | ｍ
|  | 内空形状 | [10 empty] | 上半単心 | [5 empty] | 上半３心 | [5 empty] | 上半単心・上半３心
|  | 内空縦横比 |  |  |  |  | Ｈ／Ｂ | [5 empty] | H/B=0.60以上 | [5 empty] | H/B=0.57以上
|  | 内空断面積 |  |  |  |  | Ａ | [5 empty] | A= | 40～80ｍ2 |  |  |  |  | A= | 80～100ｍ2 | [9 empty] | ｍ2
|  | 監視員通路 |  |  |  | 設置・非設置 | [6 empty] | ①ﾄﾝﾈﾙ等級AA及びAで設置 | [11 empty] | 設置 ･ 非設置
[9 empty] | ↓ |  |  |  | ②その他（管理者協議他） | [11 empty] | 理由(①,②)
[7 empty] | （監査歩廊） | [23 empty] | ｍ
|  | 歩道の設置 |  |  |  | 設置・非設置 | [18 empty] | 設置 ･ 非設置
[6 empty] | 建築限界 | [6 empty] | 2.5ｍ（側壁側） | [17 empty] | m
|  | 監視員通路 |  |  |  | 幅 | [6 empty] | 0.75ｍ（2.00％） | [17 empty] | m
|  | （監査歩廊） |  |  |  | 建築限界 | [6 empty] | 監査歩廊：2.00ｍ | [17 empty] | m
[13 empty] | 監視員通路：2.00ｍ | [17 empty] | m
[6 empty] | マウントアップ高 | [6 empty] | 監査歩廊：0.25ｍ | [17 empty] | m
[13 empty] | 監視員通路：1.00ｍ | [17 empty] | m
0.90ｍ
（事務連絡H18.7.28）
|  | オーバーレイ |  |  |  | 車道部 | [7 empty] | ΔＨ＝ |  |  |  | 0.2 |  |  | ｍ |  |  |  | ΔＨ＝ | [5 empty] | m
[6 empty] | 路肩部 | [7 empty] | ΔＨ＝ |  |  |  | 0.05 |  |  | ｍ |  |  |  | ΔＨ＝ | [5 empty] | m
|  | 内装工 |  |  |  | 内装工の有無 | [7 empty] | ※設計要領 道3-80参照 | [10 empty] | 有 ・ 無
[6 empty] | 有の場合の設置高さ | [7 empty] | ※設計要領 道3-81参照 | [16 empty] | m
|  | 換気設備 設置・非設置 | [10 empty] | H21.7.17事務連絡 | [11 empty] | 設置 ･ 非設置
[13 empty] | ①ﾄﾝﾈﾙ等級AAは設置 | [11 empty] | 理由(①,②)
②ﾄﾝﾈﾙ等級Aは条件or協議で設置
|  | ISOコンテナの建築限界 | [11 empty] | 指定路線のみ考慮 | [10 empty] | 対象 ・ 対象外
| ② |  | 内空断面トライアル条件 | [9 empty] | 示方書等の規定 | [11 empty] | 業務での採用値 | [6 empty] | 判定 |  |  | 報告書 頁
[32 empty] | 報告書 | 図面
| 余裕値の設定 |  | ａ | 施工余裕 | [8 empty] | ５cm | [16 empty] | cm
|  |  | ｂ | 視距確保のための余裕 | [8 empty] | Y = R（１－cosR/2R）≒S2／8R | [16 empty] | m
Y：視距確保のための必要量
R：車線中心半径
[14 empty] | S：視距 | [5 empty] | ※単位(ｍ)
|  |  | ｃ | 平面線形に起因する余裕 | [8 empty] | d ≒ R－ R2－（L/2)2 | [16 empty] | m
d：平面曲線に起因する余裕
R：平面曲線半径
[14 empty] | L：セントル長 | [5 empty] | ※単位(ｍ)
|  |  | ｄ | 内装工設置余裕 | [8 empty] | 30mm（吸音内装板の場合：100mm） | [16 empty] | mm
|  |  | ｅ | 換気設備設置余裕 | [8 empty] | 壁面との離隔：最小250mm | [16 empty] | mm
設計業務等のチェックシート
【トンネル工 4/12】
内空断面・掘削,加背割・地山分類・本体工
内空断面 | ③ |  | 諸数値の丸め値 | [9 empty] | 示方書等の規定 | [11 empty] | 業務での採用値 | [6 empty] | 判定 |  |  | 報告書 頁
[32 empty] | 報告書 | 図面
|  | 上・下半半径 | [11 empty] | ５ｃｍ | [9 empty] | ※設計要領 道3-18参照 | [5 empty] | cm
|  | インバート半径 | [11 empty] | ５ｃｍ | [9 empty] | ※設計要領 道3-18参照 | [5 empty] | cm
|  | ＳＬ高さ | [11 empty] | ５ｃｍ | [15 empty] | cm
|  | 偏心量 | [11 empty] | １ｍｍ | [9 empty] | ※設計要領 道3-18参照 | [5 empty] | mm
| ④ |  | 下半断面の決定 | [9 empty] | 示方書等の規定 | [11 empty] | 業務での採用値 | [6 empty] | 判定 |  |  | 報告書 頁
[32 empty] | 報告書 | 図面
|  | 下半半径 | [11 empty] | 上半半径の1.0、1.5、2.0倍 | [15 empty] | 倍
|  | 覆工コンクリート足付高 | [11 empty] | 50mm単位に切り捨て丸める | [15 empty] | cm
| ⑤ |  | インバート | [9 empty] | 示方書等の規定 | [11 empty] | 業務での採用値 | [6 empty] | 判定 |  |  | 報告書 頁
[32 empty] | 報告書 | 図面
|  | 側壁部とインバートの接合円半径 | [11 empty] | 標準：R=1.0ｍ(協議1.5ｍ可) | [15 empty] | m
掘削・加背割 | 掘削方式・工法等 | [11 empty] | 示方書等の規定 | [11 empty] | 業務での採用値 | [6 empty] | 判定 |  |  | 報告書 頁
[32 empty] | 報告書 | 図面
|  | 掘削方式 | [11 empty] | ①発破掘削、②機械掘削 | [10 empty] | ① ・ ②
|  | 掘削工法 | [10 empty] | 補助ベンチ付き全断面工法
上半先進ベンチカット工法
|  | 上半加背割高 | [11 empty] | 機械掘削の場合 Ｈ ≦ 6m | [10 empty] | Ｈ＝ | [5 empty] | ≦6m
地山分類 | 地山区分判定 | [11 empty] | 示方書等の規定 | [11 empty] | 業務での採用値 | [6 empty] | 判定 |  |  | 報告書 頁
[32 empty] | 報告書 | 図面
地層岩石名
|  | 岩種判定 | [11 empty] | ※道路TN技術基準(構造編)表-3.1.2参照
|  | 岩石グループ | [11 empty] | ※道路TN技術基準(構造編)表-3.1.2参照
|  | 弾性波速度の判定基準ライン | [11 empty] | 計画高＋１．５Ｄ
※道路TN技術基準(構造編)表-3.1.2参照
|  | 坑口部の範囲、設定 | [11 empty] | 1.0D,1.5D,2.0D
※Ｄ：トンネル掘削幅
【チェックポイントボックス】
|  | ① | 存在する地質調査結果が、全て反映されているか（弾性波探査、電気探査、電磁波探査、ボーリング等） | [30 empty] | ･･･
※Ⅱ期線の場合、Ⅰ期線の施工情報（支保区分、観測・計測データ等）
|  | ② | リニアメント、低速度帯部等が確認されている場合、弾性波速度値だけでなく、その方向・幅、 | [30 empty] | ･･･
土被り、その他の判定基準も参考にしているか。
本体工 | ① |  | 支保パターン | [9 empty] | 示方書等の規定 | [10 empty] | 業務での採用延長 | [7 empty] | 判定 |  |  | 報告書 頁
[32 empty] | 報告書 | 図面
|  |  | 標準支保パターン | [10 empty] | 標準部： | [10 empty] | B |  | ＝ |  |  |  | m
|  |  | （B,CⅠ,CⅡ, | [10 empty] | ※設計要領道3-28～30参照 | [10 empty] | CⅠ |  | ＝ |  |  |  | m
|  |  | DⅠ,DⅡ,DⅢa,他） | [10 empty] | 坑口部： | [10 empty] | CⅡ |  | ＝ |  |  |  | m
[14 empty] | ※設計要領道3-49参照 | [10 empty] | DⅠ |  | ＝ |  |  |  | m
[25 empty] | DⅡ |  | ＝ |  |  |  | m
[25 empty] | DⅢa |  | ＝ |  |  |  | m
|  |  | トンネル延長との整合性 | [21 empty] | 合計 |  | ＝ | 0 |  |  | m
【チェックポイントボックス】
|  | ① | 支保パターンの区分で、ｂを基本としているか？ | [30 empty] | ･･･
また、ａを用いている場合の根拠が示されているか。
|  | ② | 坑口部の設定根拠は妥当か。 | [30 empty] | ･･･
|  | ③ | 地山等級ＣⅠ、ＣⅡにおいてインバートを設置している場合、その根拠が示されているか。 | [30 empty] | ･･･
|  | ④ | 地山等級ＤⅠにおいてインバートを省略している場合、その根拠が示されているか。 | [30 empty] | ･･･
|  | ⑤ | 地山等級ＤⅡにおいて変形余裕量の設定について、その根拠が示されているか。 | [30 empty] | ･･･
|  | ⑥ | 近接構造物が存在する場合、それらへの対応策が検討されているか。 | [30 empty] | ･･･
|  | ⑦ | 緩衝区間長の根拠が示されているか。 | [30 empty] | ･･･
設計業務等のチェックシート
【トンネル工 5/12】
本体工・坑門工
本体工 | ② |  | 吹付けコンクリート | [9 empty] | 示方書等の規定 | [10 empty] | 業務での採用値 | [7 empty] | 判定 |  |  | 報告書 頁
[32 empty] | 報告書 | 図面
|  |  | 設計基準強度 | [10 empty] | σ28＝ |  |  | 18 |  | N／mm2 |  |  |  |  | σ28＝ | [6 empty] | N／mm2
※設計要領 道3-31 表6-5参照
| ③ |  | ロックボルト | [9 empty] | 示方書等の規定 | [10 empty] | 業務での採用値 | [7 empty] | 判定 |  |  | 報告書 頁
[32 empty] | 報告書 | 図面
|  |  | 材質 | [9 empty] | B、CⅠの場合
|  |  | ※耐力はネジ部の降伏点耐力 | [10 empty] | 異形棒鋼(SD345)同等以上
耐力 117.7ｋN以上
CⅡ、DⅠ、DⅡの場合
ねじり棒鋼(STD510)同等以上
耐力 176.5ｋN以上
※設計要領 道3-33 表6-7参照
|  |  | 定着方式 | [10 empty] | 全面接着方式（ﾄﾞﾗｲﾓﾙﾀﾙ）
|  |  | ロックボルト配置 | [9 empty] | 上半 500mm以上 | [10 empty] | 上半盤から | [6 empty] | mm
[13 empty] | 下半 350mm以上 | [10 empty] | 下半盤から | [6 empty] | mm
※設計要領 道3-34参照
【チェックポイントボックス】
|  | ① | 配置は最小本数か | [30 empty] | ･･･
|  | ② | 周方向間隔は断面の途中で変えていないか。 | [30 empty] | ･･･
| ④ |  | トンネル覆工 | [9 empty] | 示方書等の規定 | [11 empty] | 業務での採用値 | [6 empty] | 判定 |  |  | 報告書 頁
[32 empty] | 報告書 | 図面
|  |  | 設計基準強度 | [13 empty] | 18 |  |  | N／mm2 | [10 empty] | N／mm2
|  |  | スランプ | [13 empty] | 15 |  |  | ｃｍ | [9 empty] | cm
|  |  | 粗骨材の最大寸法 | [13 empty] | 40 |  |  | ｍｍ | [9 empty] | mm
[14 empty] | ※設計要領 道3-40 表6-14参照 | [17 empty] | － | － |  | －
[13 empty] | 非鋼繊維補強コンクリート(Ｄのみ） | [11 empty] | Y／N
| ⑤ |  | トンネルインバート工 | [9 empty] | 示方書等の規定 | [11 empty] | 業務での採用値 | [6 empty] | 判定 |  |  | 報告書 頁
[32 empty] | 報告書 | 図面
|  |  | 設計基準強度 | [13 empty] | 18 |  |  | N／mm2 | [10 empty] | N／mm2
|  |  | スランプ | [13 empty] | 8 |  |  | ｃｍ | [9 empty] | cm
|  |  | 粗骨材の最大寸法 | [13 empty] | 40 |  |  | ｍｍ | [9 empty] | mm
[14 empty] | ※設計要領 道3-40 表6-14参照 | [17 empty] | － | － |  | －
| ⑥ |  | 本体補強鉄筋 | [9 empty] | 示方書等の規定 | [11 empty] | 業務での採用値 | [6 empty] | 判定 |  |  | 報告書 頁
[32 empty] | 報告書 | 図面 |  |  |  | H19.03.30に事務連絡 SD295⇒SD345に変更
|  |  | 鉄筋規格 |  |  |  |  | 規格 | [5 empty] | SD345 | [10 empty] | SD | [12 empty] | 重ね継手長 Ｌa＝σsa/(４＊τo)*φ=200/(4*1.2)*φ＝41.67φ
[8 empty] | 主鉄筋かぶり | [5 empty] | ｔ＝１０cm | [10 empty] | ｔ＝ | [5 empty] | cm
|  |  | 重ね継手長 | [10 empty] | L=σsa/（４・τa）・ｄ | [10 empty] | Ｌ＝ | [5 empty] | mm
[14 empty] | ※設計要領 道3-50参照 | [17 empty] | － | － |  | －
工事中の換気設備 | 工事中換気設備 | [11 empty] | 示方書等の規定 | [11 empty] | 業務での採用値 | [6 empty] | 判定 |  |  | 報告書 頁
[32 empty] | 報告書 | 図面
| 粉塵発生量低減効果係数 | [11 empty] | α＝0.5～1.0 | [11 empty] | α＝
| 吹付粉塵に対する換気量 | [11 empty] | 全断面掘削方式は最大掘削断面積 | [11 empty] | ﾊﾟﾀｰﾝ：
| （検討対象断面積） | [11 empty] | Dﾊﾟﾀｰﾝ以下は上半の最大掘削断面積 | [11 empty] | 断面積： | [5 empty] | ㎡
| 集塵機の選定 | [11 empty] | フィルター式と電気式の検討結果
坑門工 | 坑口付け位置・坑門形式選定 | [11 empty] | 示方書等の規定 | [11 empty] | 業務での採用値 | [6 empty] | 判定 |  |  | 報告書 頁
[32 empty] | 報告書 | 図面
|  | 坑口付け位置 | [10 empty] | 背面切土段数（無し、１段、多段） | [11 empty] | 無し・１段・多段
|  | 坑門形式 | [10 empty] | 面壁型、突出型
|  | 土工幅員 | [10 empty] | 道路詳細設計との整合 | [11 empty] | 整合・不整合
| 物性値（のり面、坑門工、前面擁壁などの構造物の安定検討） | [11 empty] | 物性値(C、φ、γ）根拠と整合性に問題はないか？
設計業務等のチェックシート
【トンネル工 6/12】
坑門工
坑門工 | 面壁式坑門工 | [11 empty] | 示方書等の規定 | [11 empty] | 業務での採用値 | [6 empty] | 判定 |  |  | 報告書 頁
[32 empty] | 報告書 | 図面
| 面 壁 厚 | [23 empty] | ｔ＝ |  |  |  |  | cm
| 荷重 |  | 盛土（埋戻し土）の物性値 | [9 empty] | レキ・レキ質土：20kN／m3、φ=35° | [11 empty] | γ＝ | [5 empty] | kN／m3
[13 empty] | 砂・砂質土：19kN／m3、φ=30° | [11 empty] | φ＝ |  |  |  |  | °
シルト・粘性土：18kN／m3、φ=25°
|  |  | 土圧係数κ | [10 empty] | クーロン土圧 | [10 empty] | κ＝
|  |  | 上載荷重ρ | [21 empty] | ρ＝ | [5 empty] | kN／m2
|  |  |  | 施工時荷重の割増係数 | [9 empty] | 1.25
|  |  |  | 雪荷重 | [9 empty] | 3.5kN／m3
許容応力度
|  |  | 鉄筋引張応力 | [10 empty] | SD345 | [9 empty] | σsa＝180N／mm2 | σsa= | [5 empty] | N／mm2
|  |  | ｺﾝｸﾘｰﾄ圧縮応力 | [10 empty] | σck＝24N／mm2、σca＝8N／mm2 | [10 empty] | σca= | [5 empty] | N／mm2
|  |  | かぶり | [10 empty] | 100mm | [15 empty] | mm
| 使用定尺鉄筋(低尺50cmピッチ) | [12 empty] | 標準 Ｌ＝12m以下 | [10 empty] | Ｌ＝ |  |  |  |  | m
| 本体工への定着長 | [12 empty] | 標準 Ｌ＝5m程度 | [10 empty] | Ｌ＝ |  |  |  |  | m
| 主鉄筋重ね継手長 | [12 empty] | L=σsa/（４・τa）・ｄ | [10 empty] | Ｌ＝ |  |  |  |  | mm
| 断面力 |  | 起点側 | [8 empty] | 左側 | [9 empty] | 右側 | [9 empty] | 判定 |  |  | 報告書 頁
[12 empty] | 常時 |  |  |  |  | 施工時 |  |  |  |  | 常時 |  |  |  |  | 施工時 |  |  |  |  | 報告書 | 図面
|  |  | 水平 |  |  | Ｍ |  |  |  |  | （kN・ｍ） | [10 empty] | - |  |  |  |  | -
[6 empty] | Ｓ |  |  |  |  | （kN） | [10 empty] | - |  |  |  |  | -
[6 empty] | Ｍ |  |  |  |  | （kN・ｍ） | - |  |  |  |  | -
[6 empty] | Ｓ |  |  |  |  | （kN） | - |  |  |  |  | -
|  |  | 鉛直 |  |  | Ｍ |  |  |  |  | （kN・ｍ） | [10 empty] | - |  |  |  |  | -
[6 empty] | Ｓ |  |  |  |  | （kN） | [10 empty] | - |  |  |  |  | -
[6 empty] | Ｍ |  |  |  |  | （kN・ｍ） | - |  |  |  |  | -
[6 empty] | Ｓ |  |  |  |  | （kN） | - |  |  |  |  | -
|  |  | 終点側 | [8 empty] | 左側 | [9 empty] | 右側 | [9 empty] | 判定 |  |  | 報告書 頁
[12 empty] | 常時 |  |  |  |  | 施工時 |  |  |  |  | 常時 |  |  |  |  | 施工時 |  |  |  |  | 報告書 | 図面
|  |  | 水平 |  |  | Ｍ |  |  |  |  | （kN・ｍ） | [10 empty] | - |  |  |  |  | -
[6 empty] | Ｓ |  |  |  |  | （kN） | [10 empty] | - |  |  |  |  | -
[6 empty] | Ｍ |  |  |  |  | （kN・ｍ） | - |  |  |  |  | -
[6 empty] | Ｓ |  |  |  |  | （kN） | - |  |  |  |  | -
|  |  | 鉛直 |  |  | Ｍ |  |  |  |  | （kN・ｍ） | [10 empty] | - |  |  |  |  | -
[6 empty] | Ｓ |  |  |  |  | （kN） | [10 empty] | - |  |  |  |  | -
[6 empty] | Ｍ |  |  |  |  | （kN・ｍ） | - |  |  |  |  | -
[6 empty] | Ｓ |  |  |  |  | （kN） | - |  |  |  |  | -
設計業務等のチェックシート
【トンネル工 7/12】
坑門工
【起点側】
| 応力計算 |  | 区分 |  | 配筋方向 |  | ケース |  |  |  | 使用配筋 | [7 empty] | 鉄筋引張応力度 σｓ（Ｎ/mm2） | [5 empty] | ｺﾝｸﾘｰﾄ圧縮応力度 σc（Ｎ/mm2） | [6 empty] | 判定 |  |  | 報告書 頁
[32 empty] | 報告書 | 図面
|  |  | 左側 |  | 水平 |  | 常時 |  |  |  | D |  |  | ＠ |  |  | mm |  |  |  |  | ≦ | 180 |  |  |  |  | ≦ | 8
[7 empty] | 施工時 |  |  |  | D |  |  | ＠ |  |  | mm |  |  |  |  | ≦ | 225 |  |  |  |  | ≦ | 10
[5 empty] | 鉛直 |  | 常時 |  |  |  | D |  |  | ＠ |  |  | mm |  |  |  |  | ≦ | 180 |  |  |  |  | ≦ | 8
[7 empty] | 施工時 |  |  |  | D |  |  | ＠ |  |  | mm |  |  |  |  | ≦ | 225 |  |  |  |  | ≦ | 10
|  |  | 右側 |  | 水平 |  | 常時 |  |  |  | D |  |  | ＠ |  |  | mm |  |  |  |  | ≦ | 180 |  |  |  |  | ≦ | 8
[7 empty] | 施工時 |  |  |  | D |  |  | ＠ |  |  | mm |  |  |  |  | ≦ | 225 |  |  |  |  | ≦ | 10
[5 empty] | 鉛直 |  | 常時 |  |  |  | D |  |  | ＠ |  |  | mm |  |  |  |  | ≦ | 180 |  |  |  |  | ≦ | 8
[7 empty] | 施工時 |  |  |  | D |  |  | ＠ |  |  | mm |  |  |  |  | ≦ | 225 |  |  |  |  | ≦ | 10
| 鉄筋量の算定 |  | 区分 |  | 配筋方向 | [7 empty] | 示方書等の規定 | [11 empty] | 業務での採用値 | [6 empty] | 判定 |  |  | 報告書 頁
[32 empty] | 報告書 | 図面
|  |  | 左側 |  | 水平 |  | Aso |  |  |  |  | （cm2／m） | [18 empty] | cm2／m
[7 empty] | Ash1 |  |  |  |  | （cm2／m） |  |  | Ash1＝Aso／２ | [15 empty] | cm2／m
[5 empty] | 鉛直 |  | Asv1 |  |  |  |  | （cm2／m） |  |  | Asv1＝Aso／２ | [15 empty] | cm2／m
[7 empty] | Asv2 |  |  |  |  | （cm2／m） |  |  | Asv2＝Aso／４ | [15 empty] | cm2／m
|  |  | 右側 |  | 水平 |  | Aso |  |  |  |  | （cm2／m） | [18 empty] | cm2／m
[7 empty] | Ash1 |  |  |  |  | （cm2／m） |  |  | Ash1＝Aso／２ | [15 empty] | cm2／m
[5 empty] | 鉛直 |  | Asv1 |  |  |  |  | （cm2／m） |  |  | Asv1＝Aso／２ | [15 empty] | cm2／m
[7 empty] | Asv2 |  |  |  |  | （cm2／m） |  |  | Asv2＝Aso／４ | [15 empty] | cm2／m
【終点側】
| 応力計算 |  | 区分 |  | 配筋方向 |  | ケース |  |  |  | 使用配筋 | [7 empty] | 鉄筋引張応力度 σｓ（Ｎ/mm2） | [5 empty] | ｺﾝｸﾘｰﾄ圧縮応力度 σc（Ｎ/mm2） | [6 empty] | 判定 |  |  | 報告書 頁
[32 empty] | 報告書 | 図面
|  |  | 左側 |  | 水平 |  | 常時 |  |  |  | D |  |  | ＠ |  |  | mm |  |  |  |  | ≦ | 180 |  |  |  |  | ≦ | 8
[7 empty] | 施工時 |  |  |  | D |  |  | ＠ |  |  | mm |  |  |  |  | ≦ | 225 |  |  |  |  | ≦ | 10
[5 empty] | 鉛直 |  | 常時 |  |  |  | D |  |  | ＠ |  |  | mm |  |  |  |  | ≦ | 180 |  |  |  |  | ≦ | 8
[7 empty] | 施工時 |  |  |  | D |  |  | ＠ |  |  | mm |  |  |  |  | ≦ | 225 |  |  |  |  | ≦ | 10
|  |  | 右側 |  | 水平 |  | 常時 |  |  |  | D |  |  | ＠ |  |  | mm |  |  |  |  | ≦ | 180 |  |  |  |  | ≦ | 8
[7 empty] | 施工時 |  |  |  | D |  |  | ＠ |  |  | mm |  |  |  |  | ≦ | 225 |  |  |  |  | ≦ | 10
[5 empty] | 鉛直 |  | 常時 |  |  |  | D |  |  | ＠ |  |  | mm |  |  |  |  | ≦ | 180 |  |  |  |  | ≦ | 8
[7 empty] | 施工時 |  |  |  | D |  |  | ＠ |  |  | mm |  |  |  |  | ≦ | 225 |  |  |  |  | ≦ | 10
| 鉄筋量の算定 |  | 区分 |  | 配筋方向 | [7 empty] | 示方書等の規定 | [11 empty] | 業務での採用値 | [6 empty] | 判定 |  |  | 報告書 頁
[32 empty] | 報告書 | 図面
|  |  | 左側 |  | 水平 |  | Aso |  |  |  |  | （cm2／m） | [18 empty] | cm2／m
[7 empty] | Ash1 |  |  |  |  | （cm2／m） |  |  | Ash1＝Aso／２ | [15 empty] | cm2／m
[5 empty] | 鉛直 |  | Asv1 |  |  |  |  | （cm2／m） |  |  | Asv1＝Aso／２ | [15 empty] | cm2／m
[7 empty] | Asv2 |  |  |  |  | （cm2／m） |  |  | Asv2＝Aso／４ | [15 empty] | cm2／m
|  |  | 右側 |  | 水平 |  | Aso |  |  |  |  | （cm2／m） | [18 empty] | cm2／m
[7 empty] | Ash1 |  |  |  |  | （cm2／m） |  |  | Ash1＝Aso／２ | [15 empty] | cm2／m
[5 empty] | 鉛直 |  | Asv1 |  |  |  |  | （cm2／m） |  |  | Asv1＝Aso／２ | [15 empty] | cm2／m
[7 empty] | Asv2 |  |  |  |  | （cm2／m） |  |  | Asv2＝Aso／４ | [15 empty] | cm2／m
構造寸法図を添付する。 その図面上に、設計計算書で採用した形状諸元の確認チェックをマーキングする。
出典：設計要領 道3-57 図10-2
設計業務等のチェックシート
【トンネル工 8/12】
防水工、排水工・非常駐車帯・非常用施設・補助工法
防水工・排水工 | 路側排水工 | [11 empty] | 示方書等の規定 | [11 empty] | 業務での採用値 | [6 empty] | 判定 |  |  | 報告書 頁
[32 empty] | 報告書 | 図面
|  | 路側排水工の種類と規模（規格） | [10 empty] | 管渠型側溝（二次製品：標準）
（φ300、ｸﾞﾚｰﾁﾝｸﾞ付、T-25対応）
※延長が短い場合、L型側溝を用いてもよい
|  |  | 集水桝 |  |  | (二次製品が標準) | [6 empty] | 50ｍピッチに設置（標準） | [14 empty] | m | ピッチ
【チェックポイントボックス】
|  | ① | 防水工 (設計要領 道3-42）の設置は計画されているか。 | [30 empty] | ･･･
|  | ② | 裏面排水工・路盤排水工 (設計要領 道3-43)の設置は計画されているか。 | [30 empty] | ･･･
|  | ③ | 明かり部排水の持ち込みを考慮しているか。 | [30 empty] | ･･･
|  | ④ | 洗浄水槽、防火水槽の計画はあるか。（設置の有無等） | [30 empty] | ･･･
非常駐車帯 | [12 empty] | 示方書等の規定 | [11 empty] | 業務での採用値 | [6 empty] | 判定 |  |  | 報告書 頁
[32 empty] | 報告書 | 図面
| 設置の有無 | [11 empty] | ①延長500～1500m程度の間隔で設置（標準） | [11 empty] | 有 ・ 無
[13 empty] | ②担当課協議による | [11 empty] | 理由(①,②,③)
③その他（ )
| 配置 | [11 empty] | 片側750ｍ程度を標準 | [11 empty] | 片側 m
【留意点】
・地山が良好な位置とする。
・対向車線側の非常駐車帯位置
と同一断面としない
| 断面形状及び支保構造 | [11 empty] | 通常断面 | [5 empty] | 大断面 | [5 empty] | 通常断面 ・ 大断面
[13 empty] | B=8.5～12.5 | [5 empty] | B=12.5～14.0 | [11 empty] | m
[13 empty] | 上半単心 | [5 empty] | 上半３心 | [5 empty] | 上半単心・上半３心
[13 empty] | H/B=0.60以上 | [5 empty] | H/B=0.57以上
非常用施設 | [12 empty] | 示方書等の規定 | [11 empty] | 業務での採用値 | [6 empty] | 判定 |  |  | 報告書 頁
[32 empty] | 報告書 | 図面
| 防災等級区分 | [11 empty] | AA・A・B・C・D 等級 | [16 empty] | 等級
※道路トンネル非常用施設設置基準・同解説 P9 図-3.1参照
[13 empty] | 【一階級上位とする場合】 | [11 empty] | 該当する場合
[13 empty] | ① | V=80km/h、L=3000m以上の対面通行のトンネルで交通量が4000台／日以上 | [10 empty] | 理由(①,②)
①
トンネルで交通量が4000台／日以上
[13 empty] | ② | 見通しの悪いトンネル
[14 empty] | 道路構造令による規定値を超えた線形 | [10 empty] | ②
※道路トンネル非常用施設設置基準・同解説 P12
| 設置設備 | [11 empty] | ○印以外で設置する設備
※道路トンネル非常用施設設置基準・同解説 P14 表-3.1参照
補助工法 | 採用工法
【チェックポイントボックス】
|  | ① | 補助工法の必要性が整理されているか。 | [30 empty] | ･･･
（地形、地質（断層の有無）、土被り、近接構造物の有無 等）
|  | ② | 工法選定にあたっての根拠が示されているか。 | [30 empty] | ･･･
（工法比較検討表 等）
|  | ③ | 必要な設計計算を実施しているか。 | [30 empty] | ･･･
|  | ④ | 坑口部での補助工法は、坑外からの水平打設を選択しているか | [30 empty] | ･･･
（坑外からの水平打設はL=20mまで採用可能）
|  | ⑤ | 長尺鋼管先受け工を採用する場合は、無拡幅ﾀｲﾌﾟAGF-Pの選択しているか？ | [30 empty] | ･･･

## 9
設計業務等のチェックシート
【トンネル工 9/12】
（参考）竹割式坑門工
（参考）竹割式坑門工 |  |  | 示方書等の規定 |  | 業務での採用値 |  | 判定 |  | 報告書 頁
[7 empty] | 報告書 | 図面
検討断面 |  |  | 開断面、閉断面部の検討
使用材料および許容応力度 | コンクリート | 設計基準強度 | σck ＝ 24 N／mm2 |  |  | N／mm2
|  | 許容圧縮応力度 | σca ＝ 8 N／mm2 |  |  | N／mm2
|  | 許容せん断応力度 | 許容せん断応力度は補正係数を乗じた値
| 鉄筋 | 使用材質 | SD345
|  | 許容引張応力度 | σsa ＝ 180N／mm2 |  |  | N／mm2
|  |  | 地震時検討時の基本値 200N／mm2 |  |  | N／mm2
|  |  | 継手長算出時の基本値 200N／mm2 |  |  | N／mm2
| 許容応力度 の割増 | 地震時 | 1.5 | 道路橋下部工編ｐ.174
|  | 施工時 | 1.25
|  | 温度変化 | 1.15
検討ケース |  | 状 態 | 基本組合わせケース
|  | ①常時 | 土圧係数0.5＋活荷重無し
土圧係数0.5＋活荷重有り
土圧係数0.3＋活荷重無し
土圧係数0.3＋活荷重有り
|  | ②地震時 | 土圧係数0.5＋活荷重無し
土圧係数0.3＋活荷重無し
|  | ③温度変化（上昇） | 土圧係数0.5＋活荷重無し
土圧係数0.3＋活荷重無し
土圧係数0.5＋活荷重有り
土圧係数0.3＋活荷重有り
|  | ④温度変化（乾燥） | 土圧係数0.5＋活荷重無し
土圧係数0.3＋活荷重無し
土圧係数0.5＋活荷重有り
土圧係数0.3＋活荷重有り
|  | ⑤施工時 | ※施工条件により決定
|  | ⑥その他 | ※サイロ土圧ほか
死荷重 （単位体積重量） |  | 埋め戻し土 | 砂質土の場合：19 kN／m3 |  |  | kN／m3
|  | コンクリート舗装 | 23 kN／m3 |  |  | kN／m3
|  | 路盤 | 20 kN／m3 |  |  | kN／m3
|  | インバート埋め戻し土 | 20 kN／m3 |  |  | kN／m3
|  | 鉄筋コンクリート | 24.5 kN／m3 |  |  | kN／m3
活荷重 |  |  | T-25（前輪2.5ｔ、後輪10ｔ） |  | T-25
土圧 |  | 静止土圧（係数） | ｋｈ＝0.5,0.3、サイロ土圧
|  | 地震時土圧 （クーロン土圧） | 地盤種別（Ⅰ種、Ⅱ種、Ⅲ種）
設計水平震度
主働土圧係数

## 10
設計業務等のチェックシート
【トンネル工 10/12】
コメント欄
【コメント欄】 |  |  | （特に設計内容に係るｺﾒﾝﾄ或いは構造面における判定結果（△・×）の記述等）
判定 | ○ | 適 切 |  | ① コメント欄が不足する場合や参考資料を添付する必要があるときは、別用紙と
| △ | 要検討 |  | してＡ－４にまとめて添付する。
| × | 不適切

## 一覧表１(自動計算)
設計業務等のチェックシート
【トンネル工 11/12】
照査結果一覧表（１）
| 設計条件 |  | 道路規格 |  |  |  | 第 | 0 |  | 種 |  | 第 | 0 |  | 級 | [17 empty] | 本体工 | ② | 吹付けコンクリート |  |  |  |  | 業務での採用値 | [7 empty] | 報告書 | 図面
|  |  | 設計交通量 |  |  |  | 完成時： |  |  | 0 |  | 台/日 |  | （大型車： |  |  | 0 |  | 台/日) | [15 empty] | 設計基準強度 |  |  |  |  | σ28＝ |  |  | 0 |  |  |  | N／mm2 | 0 | 0
[7 empty] | 暫定時： |  |  | 0 |  | 台/日 |  | （大型車： |  |  | 0 |  | 台/日)
|  |  | 設計速度 |  |  |  | Ｖ＝ |  | 0 |  | km/h | [22 empty] | ③ | ロックボルト |  |  |  |  | 業務での採用値 | [7 empty] | 報告書 | 図面
|  |  | 幅員構成 |  |  |  | 0 | [27 empty] | 材質 | [5 empty] | 0 | [6 empty] | 0 | 0
|  |  | 防災等級 | [5 empty] | 0 |  | 等級 | [23 empty] | ※耐力はネジ部の降伏点耐力 | [5 empty] | 0
|  |  | 舗装工種 |  |  |  | 0 | [5 empty] | 舗装構成 |  |  | 0 | [18 empty] | 定着方式 | [5 empty] | 0 | [6 empty] | 0 | 0
| 適用示方書 | 土木工事設計要領 九州地方整備局 H22.5 | [32 empty] | ロックボルト配置 |  |  |  |  | 上半盤から |  |  |  | 0 |  |  | mm | 0 | 0
|  | 道路トンネル技術基準（構造編）・同解説 H15.11 | [37 empty] | 下半盤から |  |  |  | 0 |  |  | mm | 0 | 0
|  | 道路トンネル技術基準（換気編）・同解説 H13.12 | [31 empty] | ④ | トンネル覆工 |  |  |  |  | 業務での採用値 | [7 empty] | 判定
|  | 道路トンネル非常用施設設置基準・同解説 H13.11 | [45 empty] | 報告書 | 図面
|  | トンネル標準示方書（山岳工法編）・同解説 H18.7 | [32 empty] | 設計基準強度 | [6 empty] | 0 |  |  |  |  | N／mm2 | 0 | 0
| 内 空 断 面 | ① |  | 断面諸元 | [7 empty] | 業務での採用値 | [5 empty] | 判定 | [16 empty] | スランプ | [6 empty] | 0 |  |  | ｃｍ |  |  | 0 | 0
[18 empty] | 報告書 |  | 図面 | [14 empty] | 粗骨材の最大寸法 | [6 empty] | 0 |  |  | ｍｍ |  |  | 0 | 0
|  |  | 断面区分 | [8 empty] | 通常断面 ・ 大断面 | [5 empty] | 0 |  | 0
|  |  | 内空幅 |  |  |  | Ｂ | [5 empty] | 0 |  |  | ｍ |  | 0 |  | 0 | [13 empty] | ⑤ | 本体補強鉄筋 |  |  |  |  | 業務での採用値 | [7 empty] | 判定
|  |  | 内空形状 | [8 empty] | 上半単心・上半３心 | [5 empty] | 0 |  | 0 | [27 empty] | 報告書 | 図面
|  |  | 内空縦横比 |  |  |  | Ｈ／Ｂ | [5 empty] | 0 |  |  |  |  | 0 |  | 0 | [14 empty] | 鉄筋規格 |  | 規格 |  |  |  | ＳＤ |  | 0 |  |  |  |  | 0 | 0
|  |  | 内空断面積 |  |  |  | Ａ | [5 empty] | 0 |  |  | ｍ2 |  | 0 |  | 0 | [16 empty] | 主鉄筋かぶり |  |  |  | ｔ＝ |  | 0 |  |  | cm |  | 0 | 0
|  |  | 監視員通路 |  |  | 設置・非設置 | [5 empty] | 設置 ･ 非設置 | [5 empty] | 0 |  | 0 | [14 empty] | 重ね継手長 | [5 empty] | Ｌ＝ |  | 0 |  |  | mm |  | 0 | 0
[9 empty] | ↓ |  |  | 理由(①,②)
[7 empty] | （監査歩廊） | [5 empty] | 0 |  |  | ｍ | [16 empty] | 排水工 | 路側排水工 | [5 empty] | 業務での採用値 | [7 empty] | 判定
|  |  | 歩道の設置 |  |  | 設置・非設置 | [5 empty] | 設置 ･ 非設置 | [5 empty] | 0 |  | 0 | [27 empty] | 報告書 | 図面
[6 empty] | 建築限界 | [6 empty] | 0 |  |  |  | ｍ | [17 empty] | 排水工の種類と規模（規格） |  |  |  |  | 0 | [7 empty] | 0 | 0
|  |  | 監視員通路 |  |  | 幅 | [6 empty] | 0 |  |  |  | ｍ | 0 |  | 0 |  | トンネル標準断面 （例）
|  |  | （監査歩廊） |  |  | 建築限界 | [6 empty] | 0 |  |  |  | ｍ | 0 |  | 0 | [14 empty] | 集水桝 | [6 empty] | 0 |  |  | ｍピッチ |  |  | 0 | 0
[13 empty] | 0 |  |  |  | ｍ | 0 |  | 0 | [12 empty] | 非常駐車帯 | [6 empty] | 業務での採用値 | [7 empty] | 判定
[6 empty] | マウントアップ高 | [6 empty] | 0 |  |  |  | ｍ | 0 |  | 0 | [27 empty] | 報告書 | 図面
[13 empty] | 0 |  |  |  | ｍ | 0 |  | 0 | 掘削・加背割 | 掘削方式・工法等 |  |  | 業務での採用値 | [5 empty] | 判定 |  |  | 設置の有無 | ①延長500～1500m程度の間隔で設置（標準） |  |  |  |  | 有 ・ 無 | [7 empty] | 0 | 0
|  |  | オーバーレイ |  |  | 車道部 | [5 empty] | ΔＨ＝ |  |  | 0 |  | ｍ | 0 |  | 0 | [10 empty] | 報告書 | 図面 |  |  | ②担当課協議による |  |  |  |  | 理由(①,②,③)
[6 empty] | 路肩部 | [5 empty] | ΔＨ＝ |  |  | 0 |  | ｍ | 0 |  | 0 |  |  | 掘削方式 |  | ① ・ ② | [5 empty] | 0 | 0 |  |  | ③その他（ )
|  |  | 内装工の有無 | [8 empty] | 有 ・ 無 | [5 empty] | 0 |  | 0 |  |  | 掘削工法 |  |  | 0 |  |  |  |  | 0 | 0 |  | 配置 | [5 empty] | 片側 m | [7 empty] | 0 | 0
|  |  | 換気設備の有無 | [8 empty] | 設置 ･ 非設置 | [5 empty] | 0 |  | 0
|  |  | ISOコンテナの建築限界 | [8 empty] | 対象 ・ 対象外 | [5 empty] | 0 |  | 0 |  |  | 上半加背割高 |  | Ｈ＝ |  | 0 |  |  | ≦6m | 0 | 0 |  | 断面形状及び支保構造 |  | 通常断面 |  | 大断面 |  | 通常断面 ・ 大断面 | [7 empty] | 0 | 0
|  | ② |  | 内空断面トライアル条件 | [7 empty] | 業務での採用値 | [5 empty] | 判定 | [17 empty] | B=8.5～12.5 |  | B=12.5～14.0 |  |  |  | 0 |  |  |  | ｍ |  | 0 | 0
[18 empty] | 報告書 |  | 図面 | 地山分類 | 地山区分判定 |  |  | 業務での採用値 | [5 empty] | 判定 |  |  |  |  | 上半単心 |  | 上半３心 |  | 上半単心・上半３心 | [7 empty] | 0 | 0
|  | 余裕値設定 |  | ａ | 施工余裕 | [7 empty] | 0 |  |  |  | ｃｍ | 0 |  | 0 | [10 empty] | 報告書 | 図面 |  |  |  | H/B=0.60以上 |  | H/B=0.57以上 |  | 0 | [7 empty] | 0 | 0
|  |  |  | ｂ | 視距確保のための余裕 | [7 empty] | 0 |  |  | ｍ |  | 0 |  | 0 |  |  | 地層岩石名 |  |  | 0 |  |  |  |  | 0 | 0
|  |  |  | ｃ | 平面線形に起因する余裕 | [7 empty] | 0 |  |  | ｍ |  | 0 |  | 0 |  |  | 岩種判定 |  |  | 0 |  |  |  |  | 0 | 0
|  |  |  | ｄ | 内装工設置余裕 | [7 empty] | 0 |  |  |  | ｃｍ | 0 |  | 0 |  |  | 岩石グループ |  |  | 0 |  |  |  |  | 0 | 0
|  |  |  | ｅ | 換気設備設置余裕 | [7 empty] | 0 |  |  |  | ｍｍ | 0 |  | 0 |  |  | 弾性波速度の |  |  | 0 |  |  |  |  | 0 | 0
|  | ③ |  | 諸数値の丸め値 | [7 empty] | 業務での採用値 | [5 empty] | 判定 | [5 empty] | 判定基準ライン
[18 empty] | 報告書 |  | 図面 |  |  | 坑口部の範囲、設定 |  |  | 0 |  |  |  |  | 0 | 0
|  |  | 上・下半半径 | [9 empty] | 0 |  |  |  | ｃｍ | 0 |  | 0
|  |  | インバート半径 | [9 empty] | 0 |  |  |  | ｃｍ | 0 |  | 0 | 本体工 | ① |  | 支保パターン | 業務での採用値 | [5 empty] | 判定 | [7 empty] | 凡 例
|  |  | ＳＬ高さ | [9 empty] | 0 |  |  |  | ｃｍ | 0 |  | 0 | [10 empty] | 報告書 | 図面 | [6 empty] | 与条件 | [6 empty] | 判定の評価
|  |  | 偏心量 | [9 empty] | 0 |  |  |  | ｍｍ | 0 |  | 0 |  |  |  | 標準支保パターン |  | B |  | ＝ | 0 | ｍ | 0 | 0 | [6 empty] | 入力値 | [7 empty] | ○ | ：適切
[24 empty] | （B,CⅠ,CⅡ, |  | CⅠ |  | ＝ | 0 | ｍ | [8 empty] | 設計諸量 | [7 empty] | △ | ：要検討
|  | ④ |  | 下半断面の決定 | [7 empty] | 業務での採用値 | [5 empty] | 判定 | [5 empty] | DⅠ,DⅡ,DⅢa,他） |  | CⅡ |  | ＝ | 0 | ｍ | [8 empty] | 設計照査値 | [7 empty] | × | ：不適切
[18 empty] | 報告書 |  | 図面 | [5 empty] | DⅠ |  | ＝ | 0 | ｍ
|  |  | 下半半径 | [9 empty] | 0 |  |  | 倍 |  | 0 |  | 0 | [5 empty] | DⅡ |  | ＝ | 0 | ｍ
|  |  | 覆工コンクリート足付高 | [9 empty] | 0 |  |  |  | ｍｍ | 0 |  | 0 | [5 empty] | DⅢa |  | ＝ | 0 | ｍ
|  | ⑤ |  | インバート | [7 empty] | 業務での採用値 | [5 empty] | 判定 | [5 empty] | トンネル延長との整合 |  | 合計 |  | ＝ | 0 | ｍ
[18 empty] | 報告書 |  | 図面 |  |  |  | 緩和区間長 |  |  |  |  | 0 | ｍ
|  |  | 側壁部とインバートの接合円半径 | [9 empty] | 0 |  |  | ｍ |  | 0 |  | 0
この図はサンプル図であり
該当する「詳細図」を入れる。

## 一覧表２(自動計算)
設計業務等のチェックシート
【トンネル工 12/12】
照査結果一覧表（２）
| 坑門工 | 坑口付け位置・坑門形式選定 |  |  |  | 業務での採用値 |  |  |  | 判定 | [5 empty] | 坑門工 | 応力計算 | 区分 | 配筋方向 |  | ケース | 使用配筋 | [5 empty] | 鉄筋引張応力度 σｓ（Ｎ/mm2） |  |  | ｺﾝｸﾘｰﾄ圧縮応力度 σc（Ｎ/mm2） |  |  |  |  | 判定
[10 empty] | 報告書 | 図面 | 凡 例 | [23 empty] | 報告書 | 図面
|  |  | 坑口付け位置 |  |  | 無し・１段・多段 |  |  |  | 0 | 0 | 与条件 | 判定の評価 |  |  |  |  | 左側 | 水平 |  | 常時 | D | 0 |  | ＠ | 0 | ｍｍ | 0 | ≦ | 180 | 0 |  |  | ≦ | 8 | 0 | 0
|  |  | 坑門形式 |  |  | 0 |  |  |  | 0 | 0 | 入力値 |  | ○ | ：適切 | [5 empty] | 施工時 | D | 0 |  | ＠ | 0 | ｍｍ | 0 | ≦ | 225 | 0 |  |  | ≦ | 10 | 0 | 0
|  |  | 土工幅員 |  |  | 整合・不整合 |  |  |  | 0 | 0 | 設計諸量 |  | △ | ：要検討 |  |  |  | 鉛直 |  | 常時 | D | 0 |  | ＠ | 0 | ｍｍ | 0 | ≦ | 180 | 0 |  |  | ≦ | 8 | 0 | 0
|  | 面壁式坑門工 |  |  |  | 業務での採用値 |  |  |  | 判定 |  | 設計照査値 |  | × | ：不適切 | [5 empty] | 施工時 | D | 0 |  | ＠ | 0 | ｍｍ | 0 | ≦ | 225 | 0 |  |  | ≦ | 10 | 0 | 0
[10 empty] | 報告書 | 図面 | [6 empty] | 右側 | 水平 |  | 常時 | D | 0 |  | ＠ | 0 | ｍｍ | 0 | ≦ | 180 | 0 |  |  | ≦ | 8 | 0 | 0
|  | 面 壁 厚 |  |  |  | ｔ＝ | 0 | cm |  | 0 | 0 | [9 empty] | 施工時 | D | 0 |  | ＠ | 0 | ｍｍ | 0 | ≦ | 225 | 0 |  |  | ≦ | 10 | 0 | 0
|  | 荷重 |  | 盛土（埋戻し土）の物性値 |  | γ＝ | 0 | kN／m3 |  | 0 | 0 | [7 empty] | 鉛直 |  | 常時 | D | 0 |  | ＠ | 0 | ｍｍ | 0 | ≦ | 180 | 0 |  |  | ≦ | 8 | 0 | 0
[21 empty] | 施工時 | D | 0 |  | ＠ | 0 | ｍｍ | 0 | ≦ | 225 | 0 |  |  | ≦ | 10 | 0 | 0
計算値と設計図の整合
[6 empty] | φ＝ | #REF! | ° | [8 empty] | 鉄筋量の算定 | 区分 | 配筋方向 |  |  |  |  | 示方書等の規定 | [6 empty] | 業務での採用値 |  |  |  |  | 判定
|  |  |  | 土圧係数κ(静止:0.5） |  | κ＝ | 0 | ー |  | 0 | 0 | [24 empty] | 報告書 | 図面
|  |  |  | 上載荷重ρ |  | ρ＝ | 0 | kN／m2 |  | 0 | 0 | [6 empty] | 左側 | 水平 |  | Aso |  | （cm2／m） | [8 empty] | 0 |  |  | ㎠／m | 0 | 0
[5 empty] | 施工時荷重の割増係数 |  | 0 |  |  | 0 | 0 | [9 empty] | Ash1 |  | （cm2／m） |  |  | Ash1＝Aso／２ | [5 empty] | 0 |  |  | ㎠／m | 0 | 0
[5 empty] | 雪荷重 |  | 0 | kN／m2 |  | 0 | 0 | [7 empty] | 鉛直 |  | Asv1 |  | （cm2／m） |  |  | Asv1＝Aso／２ | [5 empty] | 0 |  |  | ㎠／m | 0 | 0
|  | 許容応力度 | [7 empty] | 0 | 0 | [9 empty] | Asv2 |  | （cm2／m） |  |  | Asv2＝Aso／４ | [5 empty] | 0 |  |  | ㎠／m | 0 | 0
|  |  |  | 鉄筋引張応力（SD345） |  | σsa= | 0 | N／mm2 | [9 empty] | 右側 | 水平 |  | Aso |  | （cm2／m） | [8 empty] | 0 |  |  | ㎠／m | 0 | 0
|  |  |  | ｺﾝｸﾘｰﾄ圧縮応力 |  | σca= | 0 | N／mm2 |  | 0 | 0 | [9 empty] | Ash1 |  | （cm2／m） |  |  | Ash1＝Aso／２ | [5 empty] | 0 |  |  | ㎠／m | 0 | 0
|  |  |  | かぶり |  |  | 0 | mm |  | 0 | 0 | [7 empty] | 鉛直 |  | Asv1 |  | （cm2／m） |  |  | Asv1＝Aso／２ | [5 empty] | 0 |  |  | ㎠／m | 0 | 0
|  | 使用主鉄筋長 |  |  |  | Ｌ＝ | 0 |  | ｍ | 0 | 0 | [9 empty] | Asv2 |  | （cm2／m） |  |  | Asv2＝Aso／４ | [5 empty] | 0 |  |  | ㎠／m | 0 | 0
|  | 本体工への定着長 |  |  |  | Ｌ＝ | 0 |  | ｍ | 0 | 0
|  | 主鉄筋重ね継手長 |  |  |  | Ｌ＝ | 0 |  | mm | 0 | 0
出典：設計要領 道3-57 図10-2
[17 empty] | 断面力 | 起点側 |  |  |  |  | 左側 | [5 empty] | 右側 | [6 empty] | 判定
[23 empty] | 常時 |  |  |  | 施工時 |  | 常時 |  |  |  | 施工時 |  |  | 報告書 | 図面
[18 empty] | 水平 |  | Ｍ |  | （kN・ｍ） | 0 |  |  |  | 0 |  | - |  |  |  | - |  |  | 0 | 0
[20 empty] | Ｓ |  | （kN） | 0 |  |  |  | 0 |  | - |  |  |  | - |  |  | 0 | 0
[20 empty] | Ｍ |  | （kN・ｍ） | - |  |  |  | - |  | 0 |  |  |  | 0 |  |  | 0 | 0
[20 empty] | Ｓ |  | （kN） | - |  |  |  | - |  | 0 |  |  |  | 0 |  |  | 0 | 0
[18 empty] | 鉛直 |  | Ｍ |  | （kN・ｍ） | 0 |  |  |  | 0 |  | - |  |  |  | - |  |  | 0 | 0
[20 empty] | Ｓ |  | （kN） | 0 |  |  |  | 0 |  | - |  |  |  | - |  |  | 0 | 0
[20 empty] | Ｍ |  | （kN・ｍ） | - |  |  |  | - |  | 0 |  |  |  | 0 |  |  | 0 | 0
[20 empty] | Ｓ |  | （kN） | - |  |  |  | - |  | 0 |  |  |  | 0 |  |  | 0 | 0
[18 empty] | 終点側 |  |  |  |  | 左側 | [5 empty] | 右側 | [6 empty] | 判定
[23 empty] | 常時 |  |  |  | 施工時 |  | 常時 |  |  |  | 施工時 |  |  | 報告書 | 図面
[18 empty] | 水平 |  | Ｍ |  | （kN・ｍ） | 0 |  |  |  | 0 |  | - |  |  |  | - |  |  | 0 | 0
[20 empty] | Ｓ |  | （kN） | 0 |  |  |  | 0 |  | - |  |  |  | - |  |  | 0 | 0
[20 empty] | Ｍ |  | （kN・ｍ） | - |  |  |  | - |  | 0 |  |  |  | 0 |  |  | 0 | 0
[20 empty] | Ｓ |  | （kN） | - |  |  |  | - |  | 0 |  |  |  | 0 |  |  | 0 | 0
[18 empty] | 鉛直 |  | Ｍ |  | （kN・ｍ） | 0 |  |  |  | 0 |  | - |  |  |  | - |  |  | 0 | 0
[20 empty] | Ｓ |  | （kN） | 0 |  |  |  | 0 |  | - |  |  |  | - |  |  | 0 | 0
[20 empty] | Ｍ |  | （kN・ｍ） | - |  |  |  | - |  | 0 |  |  |  | 0 |  |  | 0 | 0
|  |  |  | 坑 門 工 (例） | [15 empty] | Ｓ |  | （kN） | - |  |  |  | - |  | 0 |  |  |  | 0 |  |  | 0 | 0
この図はサンプル図であり
該当する「詳細図」を入れる。