## フロー 図（記載不要）
設計業務等のチェックシート
【樋門 1/8】
設計フロー図
個別業務計画書の設計フローを参考

## 各部の名称
設計業務等のチェックシート
【樋門 2/8】
樋門の各部の名称
土木工事設計要領 第2編 第2章 河川構造物より引用

## 樋門 3
設計業務等のチェックシート
【樋門 3/8】
基本事項等
対象工事名 |  |  | （記載不要）
対象業務 | 業務等の名称 | [5 empty] | 受 託 者 名 | [5 empty] | 業務の実施期間
| H＊＊年度 | [11 empty] | H . . ～H . .
照査工種 |  |  | 構 造 形 式 等 |  |  |  | 適 用 示 方 書 等
樋 門 | [6 empty] | 土木工事設計要領 河川編 九州地方整備局 H22.5
土木構造物設計ﾏﾆﾕｱﾙ(案)樋門編 全日本建設技術会 H14.01
柔構造樋門設計の手引き 財)国土開発技術研究センター H11.12
使用 プログラム |  |  | プログラム名 |  | 開発会社 |  |  |  |  | 適 用 示 方 書 |  |  |  |  | 年度
種別 | 項目 | 細 別 |  | 単位 |  | 示方書等の規定 |  |  | 業務での採用値 |  |  |  | 備 考 |  | 判定 |  | 計算書頁
[15 empty] | 計算 | 図面
基本事項 | 河道諸元 | ＜本線＞
|  | 堤防高 |  | ｍ
|  | 高水位 |  | ｍ
|  | 平水位 |  | ｍ
＜支川＞
|  | 堤防高 |  | ｍ
|  | 平水位 |  | ｍ
| 設計位置 |  |  |  |  | 形状の安定している ところ |  |  | 河川名：
左右岸別：
キロ杭
| 方向 |  |  |  |  | 堤防法線に対し直角
耐震に対する設計 |  |  |  | － |  | 有 無 （いずれかに○）
本体工 | 函 渠 | 部材厚 |  | ｍ |  | 最小0.4m |  |  | 厚さ m |  |  |  | 設計マニュアル（案）樋門編
増加寸法ピッチ0.1m
|  | 断 面 |  | ｍ |  | 内径1.0m以上 | [6 empty] | 構造例
特例として0.3m以上
|  | 余裕高さ（ｈ） |  | ｍ |  | Ｑ＜50㎥/s,0.3m以上 |  |  | Ｑ= m/s ｈ= m |  |  |  | 沈下分（ｓ） Ｓ= m
Ｑ≧50㎥/s,0.6m以上
Ｑ=20㎥未満は特例有
| 継ぎ手 | 変 位 |  | ｍ |  |  |  |  | Δμ= m
継ぎ手型式
|  | スパン長 |  | ｍ |  | 最大 20ｍ | [6 empty] | 柔構造樋門設計手引
種別 | 項目 | 細 別 |  | 単位 |  | 業務での採用値 | [6 empty] | 備 考 |  | 判定 |  | 計算書頁
[15 empty] | 計算 | 図面
基礎工 | 地盤沈下量（ｍ） |  |  | ｍ
基礎型式
| キャンバー量(0.2m以下) |  |  | ｍ
種別 | 形 状 | [5 empty] | 項目 | 細別 | 単位 |  | 示方書等 の規定 | 業務での 採用値 |  | 備 考 | 判定 |  | 計算書頁
[15 empty] | 計算 | 図面
本体工 | [6 empty] | 函渠端部の構造 | 補強 高さ Δｔ | ｍ |  |  | t= m
頂版厚ｔ≧0.5
補強無(検討して)
[11 empty] | 頂版厚ｔ<0.5 | t= m
補強後上限 0.5
[7 empty] | 門柱 | 高さ | ｍ |  | ゲート高＋ | m |  | 引き上げ余裕高さ0.5m
引上げ余裕高＋
沈下量
胸壁工 | [6 empty] | 胸 壁 | １体 構造 | － |  | 川表,川裏共に
本体と一体構造
[8 empty] | 高さ（ｈ） | ｍ |  | 頂版からの高さ | h= m
0.5<h≦1.5
[8 empty] | 長さL | ｍ |  | 1.0m以上 | L= m
[8 empty] | 天端幅（ｔ） | ｍ |  | 0.4m以上 | t= m |  | 設計マニュアル（案）樋門編
矢板遮水工とする
場合は0.5m以上

## 樋門 4
設計業務等のチェックシート
【樋門 4/8】
構造形式等
種別 |  | 形 状 | [8 empty] | 項目 | 細別 | 単位 | 示方書等 の規定 | 業務での 採用値 | 備 考 | 判定 |  | 計算書頁
[17 empty] | 計算 | 図面
翼壁工 | [10 empty] | 翼壁 | 構造 | － | 自立構造とし
本体と分離
Ｕ型or逆Ｔ型
[12 empty] | 高さ | ｍ | 計画堤防断面 | H= m
に合致
[12 empty] | 範囲 （Ｌo） | ｍ | 計画堤防断面 | Lo= m
以上の範囲
[12 empty] | 長さ （Ｌ1） | ｍ | 取水水路の法肩 | L1= m
より1.0m以上又
端部壁高+1.0い
ずれかの長い方
[12 empty] | 部材厚 | ｍ | 0.4m以上 | 天端幅 | 設計マニュアル（案）樋門編
B= m
[12 empty] | 形状 | － | 漸拡θ=1:5 | １：○○ | 柔構造樋門設計手引
(11°)程度
遮水工 | [10 empty] | 遮水 | 設置 箇所数 | 箇所 | １箇所以上
[12 empty] | 高さ | ｍ | 高さ1.0m以上 | m
[12 empty] | 幅 | ｍ | 幅1.0m以上 | m
[12 empty] | L/3+ΣL／ΔH | － | クリープ比＝ | >
管 理 橋 | [10 empty] | 管理橋 | 幅員 | ｍ | 1.0m以上 | B= m
|  |  | Ｌ(橋長) |  |  |  | 地覆幅 |  | B | 地覆幅 |  | スパン | ｍ | 基本は1スパン | L= m
門柱側をF支承
[9 empty] | H |  |  | 設置 高さ | ｍ | 桁下高さは 計画堤防高 +沈下量以上 | ｈ= m
|  | △ |  | ｈ |  | △
|  |  | L |  | ▽ |  |  | Ｗ(総幅員) |  |  |  | 防護柵 及び扉 | ｍ | H≧1.1mの 高欄を設ける | H= m
取付け護岸工 | [10 empty] | 護岸 | 範囲 | ｍ | 翼壁端部より | L= m
上下流にそれ
ぞれ10m以上
あるいは施工
時掘削幅の
大きい方
[12 empty] | 高さ | ｍ | H.W.L以上 | h= m
樋門照査のチェックポイントボックス－１
| 1 | 函体の断面は、水路の計画流量および形状、余裕高さ等を考慮して決定されているか。・・・・・・・・・・
| 2 | 本体長は、堤防断面をできるだけ切り込まないように決定しているか。・・・・・・・・・・・・・・・
（必要最小限の切り込みとは、函体頂版の天端から胸壁の天端までの高さを1.5m以下にすることであり
胸壁が護岸の基礎として機能することを考慮して、0.5m程度とすることが望ましい）
| 3 | 継ぎ手は、水密性と必要な可とう性を確保し、耐久性・施工性に配慮した構造となっているか。・・・・
| 4 | 函体端部(コンクリート構造)は、部材厚を増やして補強するのが望ましいが、これを行っているか。・・
| 5 | ゲートの管理に必要な高さとして、引上げ余裕高さ(0.5m程度)を考慮しているか。・・・・・・・・・・
| 6 | 翼壁は、堤防または堤脚の保護のため、原則として堤防断面以上まで設置しているか。・・・・・・・・
| 7 | 管理橋下の堤防のり面は、管理橋路面端部から45°線とHWLとの交点以上の範囲(上図参照)に
取付け護岸工が設置しているか。・・・・・・・・

## 樋門 5
設計業務等のチェックシート
【樋門 5/8】
設計条件・応力度等
種別 | 項目 |  | 細 別 |  |  |  |  | 単位 |  | 示方書等の規定 |  |  |  | 業務での採用値 |  |  | 備 考 |  |  | 判定 |  | 計算書頁
[20 empty] | 計算 | 図面
部 材 の 設 計 条 件 | 単位体積重量 |  | 駆体土（水中） |  |  |  |  | kN/ｍ3 |  | 17～20（8～19）
|  |  | 鉄筋コンクリート |  |  |  |  | kN/ｍ3 |  | 24.5
|  |  | 水重量 |  |  |  |  | kN/ｍ3 |  | 10
| 許容応力度 |  | コンクリート | 設計基準強度 |  |  |  | N/mm2 |  | 24
|  |  |  | 曲げ圧縮 |  | 常時 |  | N/mm2 |  | 8（6） | [6 empty] | ( ):函渠ハンチ無部
[6 empty] | 風時 |  | N/mm2 |  | 10
[6 empty] | 地震時 |  | N/mm2 |  | 12
|  |  |  | せん断 |  | 常時 |  | N/mm2 |  | 0.39
[6 empty] | 風時 |  | N/mm2 |  | 0.48
[6 empty] | 地震時 |  | N/mm2 |  | 0.58
|  |  | 鉄筋 | 鉄筋の規格 |  |  |  | N/mm2 |  | SD345 |  |  |  | SD345
|  |  |  | 引張り |  | 常時 |  | N/mm2 |  | 160/(180) | [6 empty] | ( ):操作台
[6 empty] | (風時) |  | N/mm2 |  | (200)/(225) | [6 empty] | ( ):操作台
[6 empty] | 地震時 |  | N/mm2 |  | 300
|  |  |  | 継ぎ手長算出 |  |  |  | N/mm2 |  | 200
函 渠 | 項目 |  | 位 置 |  |  |  | 必要 |  | 配筋量 |  |  | 使用 | 使用 | 鉄筋引張り | Ｃo圧縮 |  |  | Ｃoせん断 |  | 判定 |  | 計算書頁
[7 empty] | 鉄筋量 |  |  |  |  | 主鉄筋 | 配力筋 | σs≦σsa | σc≦σca |  |  | τ≦τa |  | 計算 | 図面
[7 empty] | (mm2) |  | (mm2) |  |  |  |  | (N/mm2) | (N/mm2) |  |  | (N/mm2)
| 横方向の照査 |  | 頂版 | 偶角部 | [7 empty] | D ＠ | D ＠ | ≦ | ≦ |  |  | ≦
|  |  |  | 下 面 | [7 empty] | D ＠ | D ＠ | ≦ | ≦ |  |  | ≦
|  |  | 側壁 | 外 側 | [7 empty] | D ＠ | D ＠ | ≦ | ≦ |  |  | ≦
|  |  |  | 内 側 | [7 empty] | D ＠ | D ＠ | ≦ | ≦ |  |  | ≦
|  |  | 底版 | 上 面 | [7 empty] | D ＠ | D ＠ | ≦ | ≦ |  |  | ≦
|  |  |  | 偶角部 | [7 empty] | D ＠ | D ＠ | ≦ | ≦ |  |  | ≦
| 縦方向 |  | 頂版が引張り | [8 empty] | － | D-本 | ≦ | ≦ |  |  | ≦
|  |  | 底版が引張り | [8 empty] | － | D-本 | ≦ | ≦ |  |  | ≦
| かぶり |  |  | 頂版,側壁, |  |  | 純かぶり |  |  |  | 基準値： 75mm |  |  | 採用値：mm |  | 配筋方法 |  |  | 配力鉄筋を主鉄筋の 外側に配置する。
|  |  |  | 底版上面 |  |  | 中心まで |  |  |  | 基準値：120mm |  |  | 採用値：mm
|  |  |  | 底版下面 |  |  | 純かぶり |  |  |  | 基準値：100mm |  |  | 採用値：mm
[7 empty] | 中心まで |  |  |  | 基準値：150mm |  |  | 採用値：mm
胸 壁 | 項目 |  | 位 置 |  |  |  | 必要 |  | 配筋量 |  |  | 使用 | 使用 | 鉄筋引張り | Ｃo圧縮 |  |  | Ｃoせん断 |  | 判定 |  | 計算書頁
[7 empty] | 鉄筋量 |  |  |  |  | 主鉄筋 | 配力筋 | σs≦σsa | σc≦σca |  |  | τ≦τa |  | 計算 | 図面
[7 empty] | (mm2) |  | (mm2) |  |  |  |  | (N/mm2) | (N/mm2) |  |  | (N/mm2)
| たて壁 |  |  |  | 背面 | [6 empty] | D ＠ | D ＠ | ≦ | ≦ |  |  | ≦
| 底版 | つま先版 |  |  | 上面 | [6 empty] | D ＠ | D ＠ | ≦ | ≦ |  |  | ≦
|  | かかと版 |  |  | 下面 | [6 empty] | D ＠ | D ＠ | ≦ | ≦ |  |  | ≦
| かぶり |  |  | たて壁, |  |  | 純かぶり |  |  |  | 基準値： 75mm |  |  | 採用値： mm |  | 配筋方法 |  |  | 配力鉄筋を主鉄筋の 外側に配置する。
|  |  |  | 底版上面 |  |  | 中心まで |  |  |  | 基準値：120mm |  |  | 採用値： mm
|  |  |  | 底版下面 |  |  | 純かぶり |  |  |  | 基準値：100mm |  |  | 採用値： mm
[7 empty] | 中心まで |  |  |  | 基準値：150mm |  |  | 採用値： mm
翼 壁 | 形 状 | [5 empty] | Ｕタイプ 、 逆Ｔ＋水叩ききタイプ （いずれかに○）
| 項目 |  | 位 置 |  |  |  | 必要 |  | 配筋量 |  |  | 使用 | 使用 | 鉄筋引張り | Ｃo圧縮 |  |  | Ｃoせん断 |  | 判定 |  | 計算書頁
[7 empty] | 鉄筋量 |  |  |  |  | 主鉄筋 | 配力筋 | σs≦σsa | σc≦σca |  |  | τ≦τa |  | 計算 | 図面
[7 empty] | (mm2) |  | (mm2) |  |  | D－＠ | D－＠ | (N/mm2) | (N/mm2) |  |  | (N/mm2)
| たて壁 |  |  |  | 背面 | [8 empty] | ≦ | ≦ |  |  | ≦
| 底版 | 端部 |  |  | 下面 | [8 empty] | ≦ | ≦ |  |  | ≦
|  | 中間部 |  |  | 上面 | [8 empty] | ≦ | ≦ |  |  | ≦
|  | つま先版 |  |  | 上面 | [8 empty] | ≦ | ≦ |  |  | ≦
|  | かかと版 |  |  | 下面 | [8 empty] | ≦ | ≦ |  |  | ≦
| かぶり |  |  | たて壁, |  |  | 純かぶり |  |  |  | 基準値： 75mm |  |  | 採用値： mm |  | 配筋方法 |  |  | 配力鉄筋を主鉄筋の 外側に配置する。
|  |  |  | 底版上面 |  |  | 中心まで |  |  |  | 基準値：120mm |  |  | 採用値： mm
|  |  |  | 底版下面 |  |  | 純かぶり |  |  |  | 基準値：100mm |  |  | 採用値： mm
[7 empty] | 中心まで |  |  |  | 基準値：150mm |  |  | 採用値： mm

## 樋門 6
設計業務等のチェックシート
【樋門 6/8】
応力度等
翼壁の 安定計算 | [7 empty] | 単位 |  |  | 常 時 | [5 empty] | 地震時 |  |  |  | 備 考 |  |  |  | 判定 |  | 計算書頁
[25 empty] | 計算 | 図面
|  |  | 転 倒 |  |  |  |  | ｍ |  |  | ≦B/6= | [5 empty] | ≦B/3= |  |  |  | Ｕ型タイプの場合は照査は行わなくてよい。
|  |  | 滑 動 |  |  |  |  | － |  |  | ≦1.5 | [5 empty] | ≦1.2
|  |  | 支 持 |  |  | q max |  | kN/ｍ2 |  |  | ≦ | [5 empty] | ≦ |  |  |  | 許容支持力計算
[6 empty] | q min |  | kN/ｍ2 |  |  | ≦ | [5 empty] | ≦ |  |  |  | ○○頁にあり
門 柱 |  | 項目 |  |  | 位 置 |  |  | 必要 |  |  | 配筋量 |  | 使用 |  | 使用 |  |  | 鉄筋引張り |  | Ｃo圧縮 |  |  | Ｃoせん断 |  | 判定 |  | 計算書頁
[8 empty] | 鉄筋量 |  |  |  |  | 主鉄筋 |  | 配力筋 |  |  | σs≦σsa |  | σc≦σca |  |  | τ≦τa |  | 計算 | 図面
[8 empty] | (mm2) |  |  | (mm2) | [6 empty] | (N/mm2) |  | (N/mm2) |  |  | (N/mm2)
|  | 横方向 |  |  | 上端部 | [7 empty] | D ＠ |  | D ＠ |  |  | ≦ |  | ≦ |  |  | ≦
[5 empty] | 下端部 | [7 empty] | D ＠ |  | D ＠ |  |  | ≦ |  | ≦ |  |  | ≦
|  | 縦方向 |  |  | 上端部 | [7 empty] | D ＠ |  | D ＠ |  |  | ≦ |  | ≦ |  |  | ≦
[5 empty] | 下端部 | [7 empty] | D ＠ |  | D ＠ |  |  | ≦ |  | ≦ |  |  | ≦
|  | かぶり |  |  | 柱 |  |  | 純かぶり |  |  |  | 基準値： 75mm | [5 empty] | 採用値： mm
[8 empty] | 中心まで |  |  |  | 基準値：120mm | [5 empty] | 採用値： mm
[5 empty] | 下部戸当り上面 |  |  | 純かぶり |  |  |  | 基準値： 40mm | [5 empty] | 採用値： mm
[8 empty] | 中心まで |  |  |  | 基準値： 90mm | [5 empty] | 採用値： mm
操 作 台 |  | 項目 |  |  | 位 置 |  |  | 必要 |  |  | 配筋量 |  | 使用 |  | 使用 |  |  | 鉄筋引張り |  | Ｃo圧縮 |  |  | Ｃoせん断 |  | 判定 |  | 計算書頁
[8 empty] | 鉄筋量 |  |  |  |  | 主鉄筋 |  | 配力筋 |  |  | σs≦σsa |  | σc≦σca |  |  | τ≦τa |  | 計算 | 図面
[8 empty] | (mm2) |  |  | (mm2) | [6 empty] | (N/mm2) |  | (N/mm2) |  |  | (N/mm2)
|  | 操作台 |  |  | 端 部 | [7 empty] | D ＠ |  | D ＠ |  |  | ≦ |  | ≦ |  |  | ≦
[5 empty] | 中央部 | [7 empty] | D ＠ |  | D ＠ |  |  | ≦ |  | ≦ |  |  | ≦
[5 empty] | 張出部 | [7 empty] | D ＠ |  | D ＠ |  |  | ≦ |  | ≦ |  |  | ≦
|  | かぶり |  |  | － |  |  | 純かぶり |  |  |  | 基準値： 40mm | [5 empty] | 採用値： mm
[8 empty] | 中心まで |  |  |  | 基準値： 90mm | [5 empty] | 採用値： mm
樋門照査のチェックポイントボックス－２
| 1 | 函体横方向の計算において、函体が排水機場等の接続する等で函体内に水圧が作用する場合があるが、この
検討を行っているか。(この検討においては、考えられる最小の外圧(鉛直・水平土圧等)とする必要がある)・・・・・・・・・・・・・
| 2 | 函体縦方向の計算において、RC構造の場合は、以下に示すＴ断面にモデル化して設計することができる。・・・・・・・・・・・・
[5 empty] | B | [9 empty] | B | [8 empty] | 2ｂ
鉄筋Ａs
|  |  | ・・・・・・・・・・・・ | [5 empty] | ｔ1 | [9 empty] | ｔ1
・・・・・・・・・・・・
|  | H | [7 empty] | モデル化 | [10 empty] | ΣＡｓ
ΣＡｓ
|  |  | ・・・・・・・・・・・・ | [5 empty] | ｔ2 | [11 empty] | ｔ2
・・・・・・・・・・・・
|  |  | ｂ | 鉄筋Ａs |  |  | ｂ | [8 empty] | 2ｂ | [6 empty] | B
[14 empty] | 底版が引張り | [7 empty] | 頂版が引張り
| 3 | 函体（鉄筋コンクリートの場合)の最小鉄筋量は、下記を満足しているか。・・・・・・・・・・・・・・・・・・・・・・・・・・・・・・・・・・・・・・
（ただし、必要鉄筋断面積の4/3以上の鉄筋が配置されている場合は、この規定によらなくてもよい。
・函体横方向の最小鉄筋量は、コンクリート有効断面積の0.2％以上とする。
・函体縦方向の最小鉄筋量は、コンクリート有効断面積の0.3％以上とする。
| 4 | 胸壁（縦壁）の計算には、主動側の土圧。残留水圧等を考慮し、受動側の荷重は考慮しないものとする。・・・・・・・・・・・・・・
| 5 | 門柱と函体頂版接合部は、下図に示すような補強筋を配置するのが望ましいが、これを配置しているか。・・・・・・・・・・・・・・
本体縦方向鉄筋と同径程度

## 一般図
設計業務等のチェックシート
【樋門 7/8】
一般構造図
| 6 | 樋門の設計には、耐震設計を行うことを基本とするが、これを実施しているか。・・・・・・・・・
（実施方法に当たり、河川構造物の耐震性性能照査指針（案）・同解説によっているか）
諸元寸法にチェックマークを付した図面
ここに一般構造図を入れる。

## コメント欄
設計業務等のチェックシート
【樋門 8/8】
コメント欄
| 【コメント欄】 |  |  | （特に設計内容に係るｺﾒﾝﾄ或いは構造面における判定結果（△・×）の記述等）
判定 |  | ○ | 適 切 |  | ① コメント欄が不足する場合や参考資料を添付する必要があるときは、別用紙と
|  | △ | 要検討 |  | してＡ－４にまとめて添付する。
|  | × | 不適切