## フロー図（記載不要）
設計業務等のチェックシート
【護岸工 1/3】
設計フロー図
改訂 護岸の力学設計法 P30より引用

## 護岸工
設計業務等のチェックシート
【護岸工 2/3】
設計条件等
対象工事名 |  |  |  | （記載不要）
対象業務 |  | 業務等の名称 | [8 empty] | 受 託 者 名 |  |  | 業務の実施期間
H . . ～H . .
照査工種 |  |  |  | 種 類 と 形 式 | [6 empty] | 適 用 示 方 書 等
護岸工 | [10 empty] | 土木工事設計要領 河川編 九州地方整備局 H22.05 護岸の力学設計法 (財)国土開発技術研究ｾﾝﾀｰ H11.02
項 目 | [9 empty] | 単位 | 示方書の規定 |  | 業務での採用値 |  | 判定 |  | 報告書
[15 empty] | 計算 | 図面 | 頁
工法・工種の選定 | [9 empty] | － | 設計法 ｐ25・26
設 計 条 件 等 |  | 代表流速 Ｖoの算出 (ｍ/s) |  |  | 計画高水位 |  |  | H.W.L |  | ｍ
[8 empty] | Zの考え方 |  | ｍ | 設計法 ｐ37図4-3
[5 empty] | 設計水深 Ｈd |  |  |  |  | ｍ | H.W.L－Z
[5 empty] | 平均流速 Ｖmの算出 (ｍ/s) |  |  | 祖度係数 ｎ |  | s/m1/3 | 設計法 ｐ38表4-1
[8 empty] | ｴﾈﾙｷﾞｰ勾配Ｉe |  | －
[8 empty] | 平均流速 Ｖm |  | ｍ/s | Ｖm＝1/n*Ｈd2/3*Ｉe1/2
[5 empty] | 補正係数 α |  |  |  |  | － | 設計法 ｐ41表4-2
[5 empty] | 代表流速 Ｖo |  |  |  |  | ｍ/s | Ｖo＝α*Ｖm
|  | 最深 河床高 の評価 (方法２) |  |  | 河道平面形状 | 直線 河道 |  | ｾｸﾞﾒﾝﾄ Ⅰ・2-1 |  | ｍ | 設計法ｐ53式(4.16)
[8 empty] | ｾｸﾞﾒﾝﾄ 2-2 |  | ｍ
[8 empty] | ｾｸﾞﾒﾝﾄ 3 |  | ｍ
[6 empty] | 単湾曲 河道 |  | ｾｸﾞﾒﾝﾄ1・2・3 |  | ｍ | 設計法ｐ56図4-17
ｍ
ｍ
[6 empty] | 蛇曲 河道 |  | ｾｸﾞﾒﾝﾄ 2・3 |  | ｍ | 設計法ｐ56図4-17
ｍ
|  | 法覆工の 力学的 安定性 の照査 |  |  | 構造モデル |  |  |  |  | － | 設計法ｐ66 表
[5 empty] | 設計外力の算定と 護岸諸元 |  |  |  |  | － | 設計法ｐ72 表5-2
|  | 附属工 |  |  | 天端工・天端保護工 |  |  |  |  | ｍ | 天端工 1.0～2.0ｍ 天端保護工1.5～2.0ｍ
[5 empty] | 小口止め工 |  |  |  |  | ｍ | 深さ1～2ｍ
[5 empty] | 裏込め材 |  |  |  |  | － | 残留水圧の発生する場合
[5 empty] | 吸出し防止材 |  |  |  |  | － | 土砂が吸出される恐 れのある場合に設置
[5 empty] | すりつけ工 |  |  |  |  | ｍ | 5ｍ以上
|  | 基礎工の 力学的 安定性 の照査 |  |  | 基礎工の天端高 |  |  |  |  | ｍ | 最深河床高の評価高
[5 empty] | 工種 |  | 直接基礎工 |  |  | －
[7 empty] | 鋼矢板法留工 |  |  | －
[7 empty] | その他基礎工 |  |  | －
|  | 根固工の 力学的 安定性 の照査 |  |  | 構造モデル |  |  |  |  | － | 設計法ｐ101 表
[5 empty] | 設計外力の算定と 護岸諸元 |  |  |  |  | － | 設計法ｐ104 表5-6
項 目 | [9 empty] | 単位 | 設計計算書 |  | 設計図 |  | 判定 |  | 報告書
[15 empty] | 計算 | 図面 | 頁
力学的安定性 の照査 構造ﾓﾃﾞﾙの選定 |  |  |  |  | 法覆工(設計法ｐ136・137参) |  |  |  |  | －
[5 empty] | 基礎工 |  |  |  |  | －
[5 empty] | 根固工(設計法ｐ136・137参) |  |  |  |  | －
設計業務等のチェックシート
【護岸工 3/3】
コメント欄
護岸工照査のチェックポイントボックス
| 1 | 護岸工法の選定において、以下に示す図書に準じて選定しているか。・・・・・
「設計要領 河川編 第3節護岸 2-2のり覆工の種類」
| 2.法覆工の構造モデルは適切に選定されているか。 | [10 empty] | ・・・・・・・・・・・・・・・・・・
| 3.基礎工の構造モデルは適切に選定されているか。 | [10 empty] | ・・・・・・・・・・・・・・・・・・
| 4.根固工の構造モデルは適切に選定されているか。 | [10 empty] | ・・・・・・・・・・・・・・・・・・
標準断面図を添付する。
諸元寸法についてﾁｪｯｸﾏｰｸを付した図面
【コメント欄】 |  |  |  |  | （特に設計内容に係るｺﾒﾝﾄ或いは構造面における判定結果（△・×）の記述等）
判定 |  | ○ | 適 切 |  |  | ① コメント欄が不足する場合や参考資料を添付する必要があるときは、別用紙と
|  | △ | 要検討 |  |  | してＡ－４にまとめて添付する。
|  | × | 不適切