## 築堤工
設計業務等のチェックシート
【築堤工 1/2】
対象工事名 |  |  |  | （記載不要）
対象業務 |  | 業務等の名称 | [6 empty] | 受 託 者 名 |  | 業務の実施期間
|  | H＊＊年度 | [8 empty] | H . . ～H . .
照査工種 |  |  |  | 種 類 と 形 式 |  |  |  |  | 適 用 示 方 書 等
築堤工 | [8 empty] | 土木工事設計要領 河川編 九州地方整備局 H22.5
項 目 |  |  |  | 単位 |  | 採用値 | 適用基準等 |  | 基準値 | 備 考 |  | 判定
[12 empty] | 計算 | 図面 | 計頁
堤防法線 |  |  |  | －
計画流量 |  |  |  | m3/ｓ
計画高水位 |  |  |  | ｍ
余盛り |  |  |  | ｍ |  |  | 設計要領 河1-23,24参照
堤防天端幅 |  |  |  | ｍ |  |  | 河川砂防技術基準設計【Ⅰ】P6
余裕高 |  |  |  | ｍ |  |  | 河川管理施設等構造令第20条
のり勾配 |  |  |  | 1:ｎ |  |  |  |  | ３割以上 | 小段設置の敷幅より狭くならない事。
のり覆工 |  |  |  | － | [5 empty] | 盛土による堤防では芝等で覆う。
天端の処理 |  |  |  | － | [5 empty] | 舗装することが望ましい。
側帯工 |  |  |  | － | [5 empty] | 設置の必要性は要検討。
堤脚保護工 |  |  |  | － | [5 empty] | のり留工又は水路工等設置。
標準断面図
諸元寸法についてﾁｪｯｸﾏｰｸを付した図面
設計業務等のチェックシート
【築堤工 2/2】
コメント欄
築堤工照査のチェックポイントボックス
| 1 | 堤防の安全性に対する設計が行われているか。・・・・・・・・・・・・・・・・・・・・・・・・・・・・
・浸透に対する安全性の照査
・浸食に対する安全性の照査
・地震に対する安全性の照査
| 2 | 支川の背水区間の堤防高さは妥当か。・・・・・・・・・・・・・・・・・・・・・・・・・・・・・・・・
支川の背水区間における堤防高さは、合流点における本川の堤防高さより低くならないように
定めるものとする。ただし、樋門・水門等逆流防止施設を設ける場合はこの限りでない。
| 3 | 堤防の施工には、計画断面(堤防定規断面)に堤防の余盛り基準による余盛り高さを取るもので
あるが、これに準じているか。「設計要領 河川編 第1章河川堤防 P河1-23,24参照」・・・・・・・
| 4 | 堤防付属施設として、「坂路」「階段」を設置することがあるが、「設計要領 河川編 第1章
河川堤防 P河1-32,27,28」に準じているか。・・・・・・・・・・・・・・・・・・・・・・・・・・・・・
【コメント欄】 |  |  |  |  | （特に設計内容に係るｺﾒﾝﾄ或いは構造面における判定結果（△・×）の記述等）
判定 |  | ○ | 適 切 |  |  | ① コメント欄が不足する場合や参考資料を添付する必要があるときは、別用紙と
|  | △ | 要検討 |  |  | してＡ－４にまとめて添付する。
|  | × | 不適切
ここに築堤工の
標準断面図を入れる。