## 中扉
様 式 集

## 施工管理証明（指定材料）
施工管理証明（指定材料の確認）総括表
工事名 ：
区 分 | 確認材料名 | 確認項目 | 実施日 | 施工管理証明員 氏名 印 | 記 事

## 1構造用圧延鋼材
チェックシート（指定材料の確認） （期間： 年 月 日～ 年 月 日）
工事名： | [6 empty] | 対象箇所： |  |  |  | 施工管理証明員 |  | 印
区分 | 確認材料名 | ・確認項目 |  | 確認時期 | 確認方法 |  | 規格値 | チェック内容 | [6 empty] | 備考
|  | ・試験項目/試験方法 |  |  | 試験成績表 | 目視・計測等
鋼材 | 1構造用圧延鋼材 JIS G 3101（一般構造用圧延鋼材） JIS G 3106（溶接構造用圧延鋼材） JIS G 3112（鉄筋コンクリート用棒鋼） JIS G 3114（溶接構造用耐候性熱間圧延鋼材） | 各種試験 |  | 工事開始前 | ○ |  | JISと同等以上の品質を有すること | 日付・チェック | ／ | ／ | ／ | ／ | ／ | ／
確認箇所
コメント
|  | 材料確認検査 | 外観目視、形状寸法計測、数量、帳票照合 | 搬入時 |  | ○ | 設計書、品質規格証明書等を照合して全て一致すること。 | 日付・チェック | ／ | ／ | ／ | ／ | ／ | ／ | 各品目ごとに、検査実施状況、材料の規格、形状寸法、数量等について各１枚程度写真撮影し状況写真として整理する
確認箇所
コメント
[8 empty] | 日付・チェック | ／ | ／ | ／ | ／ | ／ | ／
確認箇所
コメント
[8 empty] | 日付・チェック | ／ | ／ | ／ | ／ | ／ | ／
確認箇所
コメント

## 2ﾌﾟﾚｽﾄﾚｽﾄｺﾝｸﾘｰﾄ用鋼材
チェックシート（指定材料の確認） （期間： 年 月 日～ 年 月 日）
工事名： | [6 empty] | 対象箇所： |  |  |  | 施工管理証明員 |  | 印
区分 | 確認材料名 | ・確認項目 |  | 確認時期 | 確認方法 |  | 規格値 | チェック内容 | [6 empty] | 備考
|  | ・試験項目/試験方法 |  |  | 試験成績表 | 目視・計測等
鋼材 | 2プレストレストコンクリート用鋼材（ポストテンション） JIS G 3536（ＰＣ鋼線及びＰＣ鋼より線） JIS G 3109（ＰＣ鋼棒） JIS G 3137（細径異形ＰＣ鋼棒） JIS G 3502（ピアノ線材） JIS G 3506（硬鋼線材） | 各種試験 |  | 工事開始前 | ○ |  | JISと同等以上の品質を有すること | 日付・チェック | ／ | ／ | ／ | ／ | ／ | ／
確認箇所
コメント
|  | 材料確認検査 | 外観目視、形状寸法計測、数量、帳票照合 | 搬入時 |  | ○ | 設計書、品質規格証明書等を照合して全て一致すること。 | 日付・チェック | ／ | ／ | ／ | ／ | ／ | ／ | 各品目ごとに、検査実施状況、材料の規格、形状寸法、数量等について各１枚程度写真撮影し状況写真として整理する
確認箇所
コメント
[8 empty] | 日付・チェック | ／ | ／ | ／ | ／ | ／ | ／
確認箇所
コメント
[8 empty] | 日付・チェック | ／ | ／ | ／ | ／ | ／ | ／
確認箇所
コメント

## 3鋼製ぐい及び鋼矢板
チェックシート（指定材料の確認） （期間： 年 月 日～ 年 月 日）
工事名： | [6 empty] | 対象箇所： |  |  |  | 施工管理証明員 |  | 印
区分 | 確認材料名 | ・確認項目 |  | 確認時期 | 確認方法 |  | 規格値 | チェック内容 | [6 empty] | 備考
|  | ・試験項目/試験方法 |  |  | 試験成績表 | 目視・計測等
鋼材 | 3 鋼製ぐい及び鋼矢板 JIS A 5523（溶接用熱間圧延鋼矢板） JIS A 5525（鋼管ぐい） JIS A 5526（Ｈ形鋼ぐい） JIS A 5528（熱間圧延鋼矢板） JIS A 5530（鋼管矢板） | 各種試験 |  | 工事開始前 | ○ |  | JISと同等以上の品質を有すること | 日付・チェック | ／ | ／ | ／ | ／ | ／ | ／
確認箇所
コメント
|  | 材料確認検査 | 外観目視、形状寸法計測、数量、帳票照合 | 搬入時 |  | ○ | 設計書、品質規格証明書等を照合して全て一致すること。 | 日付・チェック | ／ | ／ | ／ | ／ | ／ | ／ | 各品目ごとに、検査実施状況、材料の規格、形状寸法、数量等について各１枚程度写真撮影し状況写真として整理する
確認箇所
コメント
[8 empty] | 日付・チェック | ／ | ／ | ／ | ／ | ／ | ／
確認箇所
コメント
[8 empty] | 日付・チェック | ／ | ／ | ／ | ／ | ／ | ／
確認箇所
コメント

## 4ｾﾒﾝﾄ
チェックシート（指定材料の確認） （期間： 年 月 日～ 年 月 日）
工事名： | [6 empty] | 対象箇所： |  |  |  | 施工管理証明員 |  | 印
区分 | 確認材料名 | ・確認項目 |  | 確認時期 | 確認方法 |  | 規格値 | チェック内容 | [6 empty] | 備考
|  | ・試験項目/試験方法 |  |  | 試験成績表 | 目視・計測等
セメント及び混和材 | 4セメント JIS R 5210（ポルトランドセメント） JIS R 5211（高炉セメント） JIS R 5212（シリカセメント） JIS R 5213（フライアッシュセメント） JIS R 5214（エコセメント） | セメントの物理試験 | JIS R 5201 | 工事開始前、工事中1回/月以上 | ○ |  | JISと同等以上の品質を有すること | 日付・チェック | ／ | ／ | ／ | ／ | ／ | ／
確認箇所
コメント
|  | 材料確認検査 | 外観目視、数量、帳票照合 | 搬入時 |  | ○ | 設計書、品質規格証明書等を照合して全て一致すること。 | 日付・チェック | ／ | ／ | ／ | ／ | ／ | ／ | 各品目ごとに、検査実施状況、材料の規格、形状寸法、数量等について各１枚程度写真撮影し状況写真として整理する
確認箇所
コメント
[8 empty] | 日付・チェック | ／ | ／ | ／ | ／ | ／ | ／
確認箇所
コメント
[8 empty] | 日付・チェック | ／ | ／ | ／ | ／ | ／ | ／
確認箇所
コメント

## 5混和材料
チェックシート（指定材料の確認） （期間： 年 月 日～ 年 月 日）
工事名： | [6 empty] | 対象箇所： |  |  |  | 施工管理証明員 |  | 印
区分 | 確認材料名 | ・確認項目 |  | 確認時期 | 確認方法 |  | 規格値 | チェック内容 | [6 empty] | 備考
|  | ・試験項目/試験方法 |  |  | 試験成績表 | 目視・計測等
セメント及び混和材 | 5 混和材料 JIS A 6201（コンクリート用フライアッシュ） JIS A 6202（コンクリート用膨張材） JIS A 6206（コンクリート用高炉スラグ微粉末） JIS A 6204（コンクリート用化学混和剤） | 混和材料の物理試験 |  | 工事開始前、工事中1回/月以上 | ○ |  | JISと同等以上の品質を有すること | 日付・チェック | ／ | ／ | ／ | ／ | ／ | ／
確認箇所
コメント
|  | 材料確認検査 | 外観目視、数量、帳票照合 | 搬入時 |  | ○ | 設計書、品質規格証明書等を照合して全て一致すること。 | 日付・チェック | ／ | ／ | ／ | ／ | ／ | ／ | 各品目ごとに、検査実施状況、材料の規格、形状寸法、数量等について各１枚程度写真撮影し状況写真として整理する
確認箇所
コメント
[8 empty] | 日付・チェック | ／ | ／ | ／ | ／ | ／ | ／
確認箇所
コメント
[8 empty] | 日付・チェック | ／ | ／ | ／ | ／ | ／ | ／
確認箇所
コメント

## 6ｾﾒﾝﾄｺﾝｸﾘｰﾄ製品一般
チェックシート（指定材料の確認） （期間： 年 月 日～ 年 月 日）
工事名： | [6 empty] | 対象箇所： |  |  |  | 施工管理証明員 |  | 印
区分 | 確認材料名 | ・確認項目 |  | 確認時期 | 確認方法 |  | 規格値 | チェック内容 | [6 empty] | 備考
|  | ・試験項目/試験方法 |  |  | 試験成績表 | 目視・計測等
セメント、コンクリート製品 | 6 セメントコンクリート製品一般 JIS A 5361（プレキャストコンクリート製品－種類、製品の呼び方及び表示の通則） JIS A 5364（プレキャストコンクリート製品－材料及び製造方法の通則） JIS A 5365（プレキャストコンクリート製品－検査方法通則） JIS A 5371（プレキャスト無筋コンクリート製品） JIS A 5372（プレキャスト鉄筋コンクリート製品） JIS A 5373（プレキャストプレストレストコンクリート製品） JIS A 5406（建築用コンクリートブロック） JIS A 5506（下水道用マンホールふた） | 各種試験 |  | 工事開始前 | ○ |  | JISと同等以上の品質を有すること | 日付・チェック | ／ | ／ | ／ | ／ | ／ | ／
確認箇所
コメント
|  | 材料確認検査 | 外観目視、形状寸法計測、数量、帳票照合 | 搬入時 |  | ○ | 設計書、品質規格証明書等を照合して全て一致すること。 | 日付・チェック | ／ | ／ | ／ | ／ | ／ | ／ | 各品目ごとに、検査実施状況、材料の規格、形状寸法、数量等について各１枚程度写真撮影し状況写真として整理する
確認箇所
コメント
[8 empty] | 日付・チェック | ／ | ／ | ／ | ／ | ／ | ／
確認箇所
コメント
[8 empty] | 日付・チェック | ／ | ／ | ／ | ／ | ／ | ／
確認箇所
コメント

## 7ｺﾝｸﾘｰﾄ杭、ｺﾝｸﾘｰﾄ矢板
チェックシート（指定材料の確認） （期間： 年 月 日～ 年 月 日）
工事名： | [6 empty] | 対象箇所： |  |  |  | 施工管理証明員 |  | 印
区分 | 確認材料名 | ・確認項目 |  | 確認時期 | 確認方法 |  | 規格値 | チェック内容 | [6 empty] | 備考
|  | ・試験項目/試験方法 |  |  | 試験成績表 | 目視・計測等
セメント、コンクリート製品 | 7 コンクリート杭、コンクリート矢板 JIS A 5372 JIS A 5373 | 各種試験 |  | 工事開始前 | ○ |  | JISと同等以上の品質を有すること | 日付・チェック | ／ | ／ | ／ | ／ | ／ | ／
確認箇所
コメント
|  | 材料確認検査 | 外観目視、形状寸法計測、数量、帳票照合 | 搬入時 |  | ○ | 設計書、品質規格証明書等を照合して全て一致すること。 | 日付・チェック | ／ | ／ | ／ | ／ | ／ | ／ | 各品目ごとに、検査実施状況、材料の規格、形状寸法、数量等について各１枚程度写真撮影し状況写真として整理する
確認箇所
コメント
[8 empty] | 日付・チェック | ／ | ／ | ／ | ／ | ／ | ／
確認箇所
コメント
[8 empty] | 日付・チェック | ／ | ／ | ／ | ／ | ／ | ／
確認箇所
コメント

## 8ﾚﾃﾞｨｰﾐｸｽﾄｺﾝｸﾘｰﾄ
チェックシート（指定材料の確認） （期間： 年 月 日～ 年 月 日）
工事名： | [6 empty] | 対象箇所： |  |  |  | 施工管理証明員 |  | 印
区分 | 確認材料名 | ・確認項目 |  | 確認時期 | 確認方法 |  | 規格値 | チェック内容 | [6 empty] | 備考
|  | ・試験項目/試験方法 |  |  | 試験成績表 | 目視・計測等
その他 | 8 レディーミクストコンクリート | アルカリ骨材反応対策 | 「アルカリ骨材反応抑制対策について」（平成１４年７月３１日付け国官技第１１２号、国港環第３５号、国空建第７８号）」 | 骨材試験を行う場合は、工事開始前、工事中１回/6ヶ月以上および産地が変わった場合。 | ○ |  | 「アルカリ骨材反応抑制対策について」（平成１４年７月３１日付け国官技第１１２号、国港環第３５号、国空建第７８号）」 | 日付・チェック | ／ | ／ | ／ | ／ | ／ | ／
確認箇所
コメント
|  | 骨材のふるい分け試験 | JIS A 1102 JIS A 5005 JIS A 5011-1～4 JIS A 5021 | 工事開始前、工事中１回/月以上および産地が変わった場合。 | ○ |  | 設計図書による。 | 日付・チェック | ／ | ／ | ／ | ／ | ／ | ／
確認箇所
コメント
|  | 骨材の密度及び吸水率試験 | JIS A 1109 JIS A 1110 JIS A 5005 JIS A 5011-1～4 JIS A 5021 | 工事開始前、工事中１回/月以上および産地が変わった場合。 JIS A 5005（コンクリ－ト用砕石及び砕砂） JIS A 5011-1（コンクリ－ト用スラグ骨材－第１部：高炉スラグ骨材） JIS A 5011-1（コンクリ－ト用スラグ骨材－第２部：フェロニッケルスラグ骨材） JIS A 5011-1（コンクリ－ト用スラグ骨材－第３部：銅スラグ骨材） JIS A 5011-1(コンクリ－ト用スラグ骨材－第４部：電気炉酸化スラグ骨材) JIS A 5021(ｺﾝｸﾘｰﾄ用再生骨材H) | ○ |  | 絶乾密度：2.5以上 細骨材の吸水率：3.5%以下 粗骨材の吸水率：3.0%以下 （砕砂・砕石、高炉スラグ骨材、フェロニッケルスラグ細骨材、銅スラグ細骨材の規格値については摘要を参照） | 日付・チェック | ／ | ／ | ／ | ／ | ／ | ／
確認箇所
コメント
その他 | 8 レディーミクストコンクリート | 粗骨材のすりへり試験 | JIS A 1121 JIS A 5005 | 工事開始前、工事中１回/年以上および産地が変わった場合。 | ○ |  | 40%以下、舗装コンクリートは35%以下 但し、積雪寒冷地の舗装コンクリートの場合は25%以下 | 日付・チェック | ／ | ／ | ／ | ／ | ／ | ／
確認箇所
コメント
|  | 骨材の微粒分量試験 | JIS A 1103 JIS A 5005 | 工事開始前、工事中１回/月以上および産地が変わった場合。 （山砂の場合は、工事中１回／週以上） | ○ |  | 粗骨材：1.0%以下 細骨材：コンクリートの表面がすりへり作用を受ける場合3.0%以下、その他の場合5.0%以下（砕砂およびスラグ細骨材を用いた場合はコンクリートの表面がすりへり作用を受ける場合5.0%以下その他の場合7.0%以下） | 日付・チェック | ／ | ／ | ／ | ／ | ／ | ／
確認箇所
コメント
|  | 砂の有機不純物試験 | JIS A 1105 | 工事開始前、工事中１回/年以上および産地が変わった場合。 ・濃い場合は、JIS A 1142「有機不純物を含む細骨材のﾓﾙﾀﾙ圧縮強度による試験方法」による。 | ○ |  | 標準色より淡いこと。濃い場合でも圧縮強度が90%以上の場合は使用できる。 | 日付・チェック | ／ | ／ | ／ | ／ | ／ | ／
確認箇所
コメント
|  | モルタルの圧縮強度による砂の試験 | JIS A 1142 | 試料となる砂の上部における溶液の色が標準色液の色より濃い場合。 | ○ |  | 圧縮強度の90%以上 | 日付・チェック | ／ | ／ | ／ | ／ | ／ | ／
確認箇所
コメント
|  | 骨材中の粘土塊量の試験 | JIS A 1137 | 工事開始前、工事中１回/月以上および産地が変わった場合。 | ○ |  | 細骨材：1.0%以下 粗骨材：0.25%以下 | 日付・チェック | ／ | ／ | ／ | ／ | ／ | ／
確認箇所
コメント
|  | 硫酸ナトリウムによる骨材の安定性試験 | JIS A 1122 JIS A 5005 | 工事開始前、工事中１回／6ヶ月以上および産地が変わった場合。寒冷地で凍結のおそれのある地点に適用する。 | ○ |  | 細骨材：10%以下 粗骨材：12%以下 | 日付・チェック | ／ | ／ | ／ | ／ | ／ | ／
確認箇所
コメント
|  | セメントの物理試験 | JIS R 5201 | 工事開始前、工事中1回/月以上 | ○ |  | JIS R 5210（ポルトランドセメント） JIS R 5211（高炉セメント） JIS R 5212（シリカセメント） JIS R 5213（フライアッシュセメント） JIS R 5214（エコセメント） | 日付・チェック | ／ | ／ | ／ | ／ | ／ | ／
確認箇所
コメント
|  | ポルトランドセメントの化学分析 | JIS R 5202 | 工事開始前、工事中1回/月以上 | ○ |  | JIS R 5210（ポルトランドセメント） JIS R 5211（高炉セメント） JIS R 5212（シリカセメント） JIS R 5213（フライアッシュセメント） JIS R 5214（エコセメント） | 日付・チェック | ／ | ／ | ／ | ／ | ／ | ／
確認箇所
コメント
その他 | 8 レディーミクストコンクリート | 練混ぜ水の水質試験 | 上水道水及び上水道水以外の水の場合： JIS A 5308付属書3 | 工事開始前及び工事中１回/年以上および水質が変わった場合。上水道を使用してる場合は試験に換え、上水道を使用してることを示す資料による確認を行う。 | ○ |  | 懸濁物質の量：2g/L以下 溶解性蒸発残留物の量：1g/L以下 塩化物イオン量：200ppm以下 セメントの凝結時間の差：始発は30分以内、終結は60分以内 モルタルの圧縮強度比：材齢7及び28日で90％以上 | 日付・チェック | ／ | ／ | ／ | ／ | ／ | ／
確認箇所
コメント
|  |  | 回収水の場合： JIS A 5308附属書3 | 工事開始前及び工事中１回/年以上および水質が変わった場合。その原水は、上水道水及び上水道水以外の水の規定に適合しなければならない。 | ○ |  | 塩化物イオン量：200ppm以下 セメントの凝結時間の差：始発は30分以内、終結は60分以内 モルタルの圧縮強度比：材齢7及び28日で90%以上 | 日付・チェック | ／ | ／ | ／ | ／ | ／ | ／
確認箇所
コメント
|  | 計量設備の計量精度 |  | 設計図書による。 レディーミクストコンクリートの場合、印字記録により確認を行う。 | ○ |  | 水：±1%以内 セメント：±1%以内 骨材 ：±3%以内 混和材：±2%以内 （高炉スラグ微粉末の場合は±1%以内） 混和剤：±3%以内 | 日付・チェック | ／ | ／ | ／ | ／ | ／ | ／
確認箇所
コメント
|  | ミキサの練混ぜ性能試験 | バッチミキサの場合： JIS A 1119 JIS A 8603-1 JIS A 8603-2 | 工事開始前及び工事中１回/年以上。 ・小規模工種で1工種当りの総使用量が50m3未満の場合は1工種1回以上の試験、またはレディーミクストコンクリート工場の品質証明書等のみとすることができる。 | ○ |  | コンクリートの練混ぜ量 公称容量の場合： コンクリート中のモルタル単位容積質量差：0.8%以下 コンクリート中の単位粗骨材量の差：5%以下 圧縮強度平均値からの差：7.5%以下 空気量平均値からの差：10%以下 スランプ平均値からの差：15%以下 公称容量の1/2の場合： コンクリート中のモルタル単位容積質量差：0.8%以下 コンクリート中の単位粗骨材量の差：5%以下 | 日付・チェック | ／ | ／ | ／ | ／ | ／ | ／
確認箇所
コメント
|  |  | 連続ミキサの場合： 土木学会規準JSCE-I 502 |  | ○ |  | コンクリート中のモルタル単位容積質量差：0.8%以下 コンクリート中の単位粗骨材量の差：5%以下 圧縮強度差：7.5%以下 空気量差：1%以下 スランプ差：3㎝以下 | 日付・チェック | ／ | ／ | ／ | ／ | ／ | ／
確認箇所
コメント
その他 | 8 レディーミクストコンクリート | 塩化物総量規制 | 「コンクリートの耐久性向上」 | コンクリートの打設が午前と午後にまたがる場合は、午前に１回コンクリート打設前に行い、その試験結果が塩化物総量の規制値の1/2以下の場合は、午後の試験を省略することができる。（１試験の測定回数は3回とする）試験の判定は3回の測定値の平均値。・小規模工種で1工種当りの総使用量が50m3未満の場合は1工種1回以上の試験、またはレディーミクストコンクリート工場の品質証明書等のみとすることができる。 ・骨材に海砂を使用する場合は、「海砂の塩化物イオン含有率試験方法」（JSCE-C502,503）または設計図書の規定により行う。 |  | ○ | 原則0.3㎏/m3以下 | 日付・チェック | ／ | ／ | ／ | ／ | ／ | ／ | 各品目ごとに、検査実施状況、材料の規格、形状寸法、数量等について各１枚程度写真撮影し状況写真として整理する
確認箇所
コメント
|  | 単位水量測定 | 「レディミクストコンクリートの品質確保について」 | 100m3/日以上の場合； 2回/日（午前1回、午後1回）、または構造物の重要構造物では重要度に応じて100～150m3ごとに1回、および荷卸し時に品質変化が認められたときとし測定回数は多い方を採用する。示方配合の単位水量の上限値は、粗骨材の最大寸法が20mm～25mmの場合は175kg/m3、40mmの場合は165kg/m3を基本とする。 |  | ○ | 1）測定した単位水量が、配合設計±15kg/m3の範囲にある場合はそのまま施工してよい。 2）測定した単位水量が、配合設計±15を超え±20kg/m3の範囲にある場合は、水量変動の原因を調査し、生コン製造者に改善を指示し、その運搬車の生コンは打設する。その後、配合設計±15kg/m3以内で安定するまで、運搬車の3台毎に1回、単位水量の測定を行う。 3）配合設計±20kg/m3の指示値を越える場合は、生コンを打込まずに、持ち帰らせ、水量変動の原因を調査し、生コン製造業者に改善を指示しなければならない。その後の全運搬車の測定を行い、配合設計±20kg/m3以内になることを確認する。更に、配合設計±15kg/m3以内で安定するまで、運搬車の3台毎に1回、単位水量の測定を行う。 なお、管理値または指示値を超える場合は1回に限り試験を実施することができる。再試験を実施したい場合は2回の測定結果のうち、配合設計との差の絶対値の小さい方で評価してよい。 | 日付・チェック | ／ | ／ | ／ | ／ | ／ | ／ | 各品目ごとに、検査実施状況、材料の規格、形状寸法、数量等について各１枚程度写真撮影し状況写真として整理する
確認箇所
コメント
その他 | 8 レディーミクストコンクリート | スランプ試験 | JIS A 1101 | ・荷卸し時 ・１回/日または構造物の重要度と工事の規模の応じて20m3～150m3ごとに１回、および荷卸し時に品質変化が認められた時。・小規模工種で1工種当りの総使用量が50m3未満の場合は1工種1回以上の試験、またはレディーミクストコンクリート工場の品質証明書等のみとすることができる。 |  | ○ | スランプ5㎝以上8㎝未満 ：許容差±1.5㎝ スランプ8㎝以上18㎝以下：許容差±2.5㎝ | 日付・チェック | ／ | ／ | ／ | ／ | ／ | ／ | 各品目ごとに、検査実施状況、材料の規格、形状寸法、数量等について各１枚程度写真撮影し状況写真として整理する
確認箇所
コメント
|  | 空気量測定 | JIS A 1116 JIS A 1118 JIS A 1128 |  |  | ○ | ±1.5%（許容差） | 日付・チェック | ／ | ／ | ／ | ／ | ／ | ／ | 各品目ごとに、検査実施状況、材料の規格、形状寸法、数量等について各１枚程度写真撮影し状況写真として整理する
確認箇所
コメント

## 9アスファルト混合物
チェックシート（指定材料の確認） （期間： 年 月 日～ 年 月 日）
工事名： | [6 empty] | 対象箇所： |  |  |  | 施工管理証明員 |  | 印
区分 | 確認材料名 | ・確認項目 |  | 確認時期 | 確認方法 |  | 規格値 | チェック内容 | [6 empty] | 備考
|  | ・試験項目/試験方法 |  |  | 試験成績表 | 目視・計測等
その他 | 9 アスファルト混合物 | 骨材のふるい分け試験 | JIS A 1102 | ・中規模以上の工事：施工前、材料変更時 ・小規模以下の工事：施工前 ・中規模以上の工事とは、管理図を描いた上での管理が可能な工事をいい、舗装施工面積が10,000m2あるいは使用する基層および表層用混合物の総使用量が3,000t以上の場合が該当する。 ・小規模工事は管理結果を施工管理に反映できる規模の工事をいい、同一工種の施工が数日連続する場合で、次のいずれかに該当するものをいう。 ①施工面積で1,000m2以上10,000m2未満 ②使用する基層および表層用混合物の総使用量が500t以上3,000ｔ未満(コンクリートでは400m3以上1,000m3未満)。 ただし、以下に該当するものについても小規模工事として取り扱うものとする。 1)アスファルト舗装：同一配合の合材が100t以上のもの | ○ |  | JIS A 5001 表2参照 | 日付・チェック | ／ | ／ | ／ | ／ | ／ | ／
確認箇所
コメント
|  | 骨材の密度及び吸水率試験 | JIS A 1109 JIS A 1110 |  | ○ |  | 表層・基層 表乾密度：2.45g/cm3以上 吸水率 ：3.0%以下 | 日付・チェック | ／ | ／ | ／ | ／ | ／ | ／
確認箇所
コメント
|  | 骨材中の粘土塊量の試験 | JIS A 1137 |  | ○ |  | 粘土、粘土塊量：0.25%以下 | 日付・チェック | ／ | ／ | ／ | ／ | ／ | ／
確認箇所
コメント
|  | 粗骨材の形状試験 | 舗装調査・試験法便覧 [2]-45 |  | ○ |  | 細長、あるいは偏平な石片：10%以下 | 日付・チェック | ／ | ／ | ／ | ／ | ／ | ／
確認箇所
コメント
|  | フィラーの粒度試験 | JIS A 5008 |  | ○ |  | 便覧 表3.3.17による。 | 日付・チェック | ／ | ／ | ／ | ／ | ／ | ／
確認箇所
コメント
|  | フィラーの水分試験 | JIS A 5008 |  | ○ |  | 1%以下 | 日付・チェック | ／ | ／ | ／ | ／ | ／ | ／
確認箇所
コメント
|  | フィラーの塑性指数試験 | JIS A 1205 | ・中規模以上の工事：施工前、材料変更時 ・小規模以下の工事：施工前 ・火成岩類を粉砕した石粉を用いる場合に適用する。 ・中規模以上の工事とは、管理図を描いた上での管理が可能な工事をいい、舗装施工面積が10,000m2あるいは使用する基層および表層用混合物の総使用量が3,000t以上の場合が該当する。 ・小規模工事は管理結果を施工管理に反映できる規模の工事をいい、同一工種の施工が数日連続する場合 | ○ |  | 4以下 | 日付・チェック | ／ | ／ | ／ | ／ | ／ | ／
確認箇所
コメント
|  | フィラーのフロー試験 | 舗装調査・試験法便覧 [2]-65 |  | ○ |  | 50%以下 | 日付・チェック | ／ | ／ | ／ | ／ | ／ | ／
確認箇所
コメント
その他 | 9 アスファルト混合物 | フィラーの水浸膨張試験 | 舗装調査・試験法便覧 [2]-59 | ・中規模以上の工事：施工前、材料変更時 ・小規模以下の工事：施工前 で、次のいずれかに該当するものをいう。 ①施工面積で1,000m2以上10,000m2未満 ②使用する基層および表層用混合物の総使用量が500t以上3,000ｔ未満(コンクリートでは400m3以上1,000m3未満)。 ただし、以下に該当するものについても小規模工事として取り扱うものとする。 1)アスファルト舗装：同一配合の合材が100t以上のもの ・中規模以上の工事とは、管理図を描いた上での管理が可能な工事をいい、舗装施工面積が10,000m2あるいは使用する基層および表層用混合物の総使用量が3,000t以上の場合が該当する。 ・小規模工事は管理結果を施工管理に反映できる規模の工事をいい、同一工種の施工が数日連続する場合で、次のいずれかに該当するものをいう。 ①施工面積で1,000m2以上10,000m2未満 ②使用する基層および表層用混合物の総使用量が500t以上3,000ｔ未満(コンクリートでは400m3以上1,000m3未満)。 ただし、以下に該当するものについても小規模工事として取り扱うものとする。 1)アスファルト舗装：同一配合の合材が100t以上のもの | ○ |  | 4%以下 | 日付・チェック | ／ | ／ | ／ | ／ | ／ | ／
確認箇所
コメント
|  | フィラーの剥離抵抗性試験 | 舗装調査・試験法便覧 [2]-61 |  | ○ |  | 1/4以下 | 日付・チェック | ／ | ／ | ／ | ／ | ／ | ／
確認箇所
コメント
|  | 製鋼スラグの水浸膨張性試験 | 舗装調査・試験法便覧 [2]-77 |  | ○ |  | 水浸膨張比：2.0%以下 | 日付・チェック | ／ | ／ | ／ | ／ | ／ | ／
確認箇所
コメント
|  | 製鋼スラグの密度及び吸水率試験 | JIS A 1110 |  | ○ |  | SS 表乾密度：2.45g/cm3以上 吸水率 ：3.0%以下 | 日付・チェック | ／ | ／ | ／ | ／ | ／ | ／
確認箇所
コメント
|  | 粗骨材のすりへり試験 | JIS A 1121 |  | ○ |  | すり減り量 砕石：30%以下 CSS ：50%以下 SS ：30%以下 | 日付・チェック | ／ | ／ | ／ | ／ | ／ | ／
確認箇所
コメント
|  | 硫酸ナトリウムによる骨材の安定性試験 | JIS A 1122 |  | ○ |  | 損失量：12%以下 | 日付・チェック | ／ | ／ | ／ | ／ | ／ | ／
確認箇所
コメント
|  | 粗骨材中の軟石量試験 | JIS A 1126 |  | ○ |  | 軟石量：5%以下 | 日付・チェック | ／ | ／ | ／ | ／ | ／ | ／
確認箇所
コメント
|  | 針入度試験 | JIS K 2207 |  | ○ |  | 舗装施工便覧参照 ・舗装用石油アスファルト：表3.3.1 ・ポリマー改質アスファルト：表3.3.3 ・セミブローンアスファルト：表3.3.4 | 日付・チェック | ／ | ／ | ／ | ／ | ／ | ／
確認箇所
コメント
その他 | 9 アスファルト混合物 | 軟化点試験 | JIS K 2207 | ・中規模以上の工事：施工前、材料変更時 ・小規模以下の工事：施工前 ・中規模以上の工事とは、管理図を描いた上での管理が可能な工事をいい、舗装施工面積が10,000m2あるいは使用する基層および表層用混合物の総使用量が3,000t以上の場合が該当する。 ・小規模工事は管理結果を施工管理に反映できる規模の工事をいい、同一工種の施工が数日連続する場合で、次のいずれかに該当するものをいう。 ①施工面積で1,000m2以上10,000m2未満 ②使用する基層および表層用混合物の総使用量が500t以上3,000ｔ未満(コンクリートでは400m3以上1,000m3未満)。 ただし、以下に該当するものについても小規模工事として取り扱うものとする。 1)アスファルト舗装：同一配合の合材が100t以上のもの | ○ |  | 舗装施工便覧参照 ・舗装用石油アスファルト：表3.3.1 ・ポリマー改質アスファルト：表3.3.3 | 日付・チェック | ／ | ／ | ／ | ／ | ／ | ／
確認箇所
コメント
|  | 伸度試験 | JIS K 2207 |  | ○ |  | 舗装施工便覧参照 ・舗装用石油アスファルト：表3.3.1 ・ポリマー改質アスファルト：表3.3.3 | 日付・チェック | ／ | ／ | ／ | ／ | ／ | ／
確認箇所
コメント
|  | トルエン可溶分試験 | JIS K 2207 |  | ○ |  | 舗装施工便覧参照 ・舗装用石油アスファルト：表3.3.1 ・セミブローンアスファルト：表3.3.4 | 日付・チェック | ／ | ／ | ／ | ／ | ／ | ／
確認箇所
コメント
|  | 引火点試験 | JIS K 2265-1 JIS K 2265-2 JIS K 2265-3 JIS K 2265-4 |  | ○ |  | 舗装施工便覧参照 ・舗装用石油アスファルト：表3.3.1 ・ポリマー改質アスファルト：表3.3.3 ・セミブローンアスファルト：表3.3.4 | 日付・チェック | ／ | ／ | ／ | ／ | ／ | ／
確認箇所
コメント
|  | 薄膜加熱試験 | JIS K 2207 |  | ○ |  | 舗装施工便覧参照 ・舗装用石油アスファルト：表3.3.1 ・ポリマー改質アスファルト：表3.3.3 ・セミブローンアスファルト：表3.3.4 | 日付・チェック | ／ | ／ | ／ | ／ | ／ | ／
確認箇所
コメント
|  | 蒸発後の針入度比試験 | JIS K 2207 |  | ○ |  | 舗装施工便覧参照 ・舗装用石油アスファルト：表3.3.1 | 日付・チェック | ／ | ／ | ／ | ／ | ／ | ／
確認箇所
コメント
|  | 密度試験 | JIS K 2207 |  | ○ |  | 舗装施工便覧参照 ・舗装用石油アスファルト：表3.3.1 ・ポリマー改質アスファルト：表3.3.3 ・セミブローンアスファルト：表3.3.4 | 日付・チェック | ／ | ／ | ／ | ／ | ／ | ／
確認箇所
コメント
|  | 高温動粘度試験 | 舗装調査・試験法便覧 [2]-180 |  | ○ |  | 舗装施行便覧参照 ・セミブローンアスファルト：表3.3.4 | 日付・チェック | ／ | ／ | ／ | ／ | ／ | ／
確認箇所
コメント
その他 | 9 アスファルト混合物 | 60℃粘度試験 | 舗装調査・試験法便覧 [2]-192 | ・中規模以上の工事：定期的又は随時。 ・小規模以下の工事：異常が認められたとき。 印字記録の場合：全数又は抽出・ふるい分け試験 1～2回/日 ・中規模以上の工事とは、管理図を描いた上での管理が可能な工事をいい、舗装施工面積が10,000m2あるいは使用する基層および表層用混合物の総使用量が3,000t以上の場合が該当する。 ・小規模工事は管理結果を施工管理に反映できる規模の工事をいい、同一工種の施工が数日連続する場合で、次のいずれかに該当するものをいう。 ①施工面積で1,000m2以上10,000m2未満 ②使用する基層および表層用混合物の総使用量が500t以上3,000ｔ未満(コンクリートでは400m3以上1,000m3未満)。 ただし、以下に該当するものについても小規模工事として取り扱うものとする。 1)アスファルト舗装：同一配合の合材が100t以上のもの |  | ○ |  | 日付・チェック | ／ | ／ | ／ | ／ | ／ | ／ | 各品目ごとに、検査実施状況、材料の規格、形状寸法、数量等について各１枚程度写真撮影し状況写真として整理する
確認箇所
コメント
|  | タフネス・テナシティ試験 | 舗装調査・試験法便覧 [2]-244 |  |  | ○ | 舗装施工便覧参照 ・ポリマー改質アスファルト：表3.3.3 | 日付・チェック | ／ | ／ | ／ | ／ | ／ | ／ | 各品目ごとに、検査実施状況、材料の規格、形状寸法、数量等について各１枚程度写真撮影し状況写真として整理する
確認箇所
コメント
|  | 粒度（2.36mmフルイ） | 舗装調査・試験法便覧 [2]-14 |  |  | ○ | 2.36mmふるい：±12%以内基準粒度 | 日付・チェック | ／ | ／ | ／ | ／ | ／ | ／ | 各品目ごとに、検査実施状況、材料の規格、形状寸法、数量等について各１枚程度写真撮影し状況写真として整理する
確認箇所
コメント
|  | 粒度（75μmフルイ） | 舗装調査・試験法便覧 [2]-14 |  |  | ○ | 75μmふるい：±5%以内基準粒度 | 日付・チェック | ／ | ／ | ／ | ／ | ／ | ／ | 各品目ごとに、検査実施状況、材料の規格、形状寸法、数量等について各１枚程度写真撮影し状況写真として整理する
確認箇所
コメント
|  | アスファルト量抽出粒度分析試験 | 舗装調査・試験法便覧 [4]-238 |  |  | ○ | アスファルト量：±0.9%以内 | 日付・チェック | ／ | ／ | ／ | ／ | ／ | ／ | 各品目ごとに、検査実施状況、材料の規格、形状寸法、数量等について各１枚程度写真撮影し状況写真として整理する
確認箇所
コメント
|  | 温度測定（アスファルト・骨材・混合物） | 温度計による。 | 随時 |  | ○ | 配合設計で決定した混合温度。 | 日付・チェック | ／ | ／ | ／ | ／ | ／ | ／ | 各品目ごとに、検査実施状況、材料の規格、形状寸法、数量等について各１枚程度写真撮影し状況写真として整理する
確認箇所
コメント

## 10薬液注入材
チェックシート（指定材料の確認） （期間： 年 月 日～ 年 月 日）
工事名： | [6 empty] | 対象箇所： |  |  |  | 施工管理証明員 |  | 印
区分 | 確認材料名 | ・確認項目 |  | 確認時期 | 確認方法 |  | 規格値 | チェック内容 | [6 empty] | 備考
|  | ・試験項目/試験方法 |  |  | 試験成績表 | 目視・計測等
その他 | 10 薬液注入材 JIS K 1408 | 水ガラスの品質 |  | 工事開始前、１ヶ月経過毎 | ○ |  | JISと同等以上の品質を有すること | 日付・チェック | ／ | ／ | ／ | ／ | ／ | ／
確認箇所
コメント
|  | 材料確認検査 | 外観目視、数量、帳票照合 | 搬入時 |  | ○ | 設計書、品質規格証明書等を照合して全て一致すること。 | 日付・チェック | ／ | ／ | ／ | ／ | ／ | ／ | 各品目ごとに、検査実施状況、材料の規格、形状寸法、数量等について各１枚程度写真撮影し状況写真として整理する
確認箇所
コメント
[8 empty] | 日付・チェック | ／ | ／ | ／ | ／ | ／ | ／
確認箇所
コメント
[8 empty] | 日付・チェック | ／ | ／ | ／ | ／ | ／ | ／
確認箇所
コメント

## 11肥料
チェックシート（指定材料の確認） （期間： 年 月 日～ 年 月 日）
工事名： | [6 empty] | 対象箇所： |  |  |  | 施工管理証明員 |  | 印
区分 | 確認材料名 | ・確認項目 |  | 確認時期 | 確認方法 |  | 規格値 | チェック内容 | [6 empty] | 備考
|  | ・試験項目/試験方法 |  |  | 試験成績表 | 目視・計測等
その他 | 11 肥料 設計図書 | 設計図書 |  | 工事開始前 | ○ |  | 監督職員と協議し決定する | 日付・チェック | ／ | ／ | ／ | ／ | ／ | ／
確認箇所
コメント
|  | 材料確認検査 | 外観目視、数量、帳票照合 | 搬入時 |  | ○ | 設計書、品質規格証明書等を照合して全て一致すること。 | 日付・チェック | ／ | ／ | ／ | ／ | ／ | ／ | 各品目ごとに、検査実施状況、材料の規格、形状寸法、数量等について各１枚程度写真撮影し状況写真として整理する
確認箇所
コメント
[8 empty] | 日付・チェック | ／ | ／ | ／ | ／ | ／ | ／
確認箇所
コメント
[8 empty] | 日付・チェック | ／ | ／ | ／ | ／ | ／ | ／
確認箇所
コメント

## 12薬剤
チェックシート（指定材料の確認） （期間： 年 月 日～ 年 月 日）
工事名： | [6 empty] | 対象箇所： |  |  |  | 施工管理証明員 |  | 印
区分 | 確認材料名 | ・確認項目 |  | 確認時期 | 確認方法 |  | 規格値 | チェック内容 | [6 empty] | 備考
|  | ・試験項目/試験方法 |  |  | 試験成績表 | 目視・計測等
その他 | 12 薬剤 設計図書 | 設計図書 |  | 工事開始前 | ○ |  | 監督職員と協議し決定する | 日付・チェック | ／ | ／ | ／ | ／ | ／ | ／
確認箇所
コメント
|  | 材料確認検査 | 外観目視、数量、帳票照合 | 搬入時 |  | ○ | 設計書、品質規格証明書等を照合して全て一致すること。 | 日付・チェック | ／ | ／ | ／ | ／ | ／ | ／ | 各品目ごとに、検査実施状況、材料の規格、形状寸法、数量等について各１枚程度写真撮影し状況写真として整理する
確認箇所
コメント
[8 empty] | 日付・チェック | ／ | ／ | ／ | ／ | ／ | ／
確認箇所
コメント
[8 empty] | 日付・チェック | ／ | ／ | ／ | ／ | ／ | ／
確認箇所
コメント

## 状況写真（指定材料）
状況写真（指定材料の確認）
確認材料名 | 確認項目 | 確認日 （実施日）
状況写真
形状寸法
数量
実施状況
材料の規格等

## 施工管理証明（工事施工の立会 ）
施工管理証明（工事施工の立会）総括表
工事名 ：
工種 | 種別 | 立会項目 | 実施日 | 施工管理証明員 氏名 印 | 記 事

## チェックシート（工事施工の立会）
チェックシート（工事施工の立会） （期間： 年 月 日～ 年 月 日）
工事名： |  |  |  | 対象箇所： |  |  |  | 施工管理証明員 |  | 印
工種 | 種別 | 立会項目 | 立会時期 | 確認内容 | チェック内容 | [6 empty] | 備考
[5 empty] | 日付・チェック | ／ | ／ | ／ | ／ | ／ | ／ | 各確認ごとに、全景、立会い実施状況がわかる代表部分について各１枚程度写真撮影し状況写真として整理する
確認箇所
コメント
[5 empty] | 日付・チェック | ／ | ／ | ／ | ／ | ／ | ／ | 各確認ごとに、全景、立会い実施状況がわかる代表部分について各１枚程度写真撮影し状況写真として整理する
確認箇所
コメント
[5 empty] | 日付・チェック | ／ | ／ | ／ | ／ | ／ | ／
確認箇所
コメント
[5 empty] | 日付・チェック | ／ | ／ | ／ | ／ | ／ | ／
確認箇所
コメント

## 状況写真（工事施工の立会い）
状況写真（工事施工の立会い）
種別 | 立会項目 | 確認日 （実施日）
状況写真
全景
立会い状況がわかる代表部分

## 施工管理証明（段階確認 ）
施工管理証明（工事施工状況の確認（段階確認））総括表
工事名 ：
種別 | 細別 | 測定項目等 | 実施日 | 施工管理証明員 氏名 印 | 記 事

## チェックシート（段階確認）
チェックシート（工事施工状況の確認（段階確認）） （期間： 年 月 日～ 年 月 日）
工事名： |  |  |  | 対象箇所： |  |  |  | 施工管理証明員 |  | 印
種別 | 確認時期 | 確認の程度 | 測定項目等 | 規格値等 | チェック内容 | [6 empty] | 備考
指定仮設工 | 設置完了時 | １回／１工事 | 使用材料、高さ、幅、長さ、深さ等 | 設計図書等との対比 | 日付・チェック | ／ | ／ | ／ | ／ | ／ | ／ | 全景、施工状況がわかる代表部分について各１枚程度写真撮影し状況写真として整理する
確認箇所
コメント
道路土工（路床盛土工） 舗装工（下層路盤） | プルーフローリング実施時 | １回／１工事 | プルーフローリング実施状況 | 舗装調査・試験法便覧 [4]-210に示された試験方法に従っているか | 日付・チェック | ／ | ／ | ／ | ／ | ／ | ／ | 全景、施工状況がわかる代表部分について各１枚程度写真撮影し状況写真として整理する
確認箇所
コメント
表層安定処理工 （表層混合処理、路床安定処理） | 処理完了時 | １回／100m | 使用材料 | 設計図書との対比 | 日付・チェック | ／ | ／ | ／ | ／ | ／ | ／ | 全景、施工状況がわかる代表部分について各１枚程度写真撮影し状況写真として整理する
確認箇所
コメント
|  |  | 基準高 | ±50mm | 日付・チェック | ／ | ／ | ／ | ／ | ／ | ／ | 全景、施工状況がわかる代表部分について各１枚程度写真撮影し状況写真として整理する
確認箇所
コメント
|  |  | 幅 | -100mm | 日付・チェック | ／ | ／ | ／ | ／ | ／ | ／ | 全景、施工状況がわかる代表部分について各１枚程度写真撮影し状況写真として整理する
確認箇所
コメント
|  |  | 延長 | -200mm | 日付・チェック | ／ | ／ | ／ | ／ | ／ | ／ | 全景、施工状況がわかる代表部分について各１枚程度写真撮影し状況写真として整理する
確認箇所
コメント
|  |  | 施工厚さ | -50mm | 日付・チェック | ／ | ／ | ／ | ／ | ／ | ／ | 全景、施工状況がわかる代表部分について各１枚程度写真撮影し状況写真として整理する
確認箇所
コメント
表層安定処理工 （置換） | 掘削完了時 | １回／100m | 使用材料 | 設計図書との対比 | 日付・チェック | ／ | ／ | ／ | ／ | ／ | ／ | 全景、施工状況がわかる代表部分について各１枚程度写真撮影し状況写真として整理する
確認箇所
コメント
|  |  | 基準高 | ±50mm | 日付・チェック | ／ | ／ | ／ | ／ | ／ | ／ | 全景、施工状況がわかる代表部分について各１枚程度写真撮影し状況写真として整理する
確認箇所
コメント
|  |  | 幅 | -100mm | 日付・チェック | ／ | ／ | ／ | ／ | ／ | ／ | 全景、施工状況がわかる代表部分について各１枚程度写真撮影し状況写真として整理する
確認箇所
コメント
|  |  | 延長 | -200mm | 日付・チェック | ／ | ／ | ／ | ／ | ／ | ／ | 全景、施工状況がわかる代表部分について各１枚程度写真撮影し状況写真として整理する
確認箇所
コメント
|  |  | 置換厚さ | -50mm | 日付・チェック | ／ | ／ | ／ | ／ | ／ | ／ | 全景、施工状況がわかる代表部分について各１枚程度写真撮影し状況写真として整理する
確認箇所
コメント
表層安定処理工 （サンドマット） | 処理完了時 | １回／100m | 使用材料 | 設計図書との対比 | 日付・チェック | ／ | ／ | ／ | ／ | ／ | ／ | 全景、施工状況がわかる代表部分について各１枚程度写真撮影し状況写真として整理する
確認箇所
コメント
|  |  | 幅 | -100mm | 日付・チェック | ／ | ／ | ／ | ／ | ／ | ／ | 全景、施工状況がわかる代表部分について各１枚程度写真撮影し状況写真として整理する
確認箇所
コメント
|  |  | 延長 | -200mm | 日付・チェック | ／ | ／ | ／ | ／ | ／ | ／ | 全景、施工状況がわかる代表部分について各１枚程度写真撮影し状況写真として整理する
確認箇所
コメント
|  |  | 施工厚さ | -50mm | 日付・チェック | ／ | ／ | ／ | ／ | ／ | ／ | 全景、施工状況がわかる代表部分について各１枚程度写真撮影し状況写真として整理する
確認箇所
コメント
バーチカルドレーン工 | 施工時 | １回／100本 | 使用材料 | 設計図書との対比 | 日付・チェック | ／ | ／ | ／ | ／ | ／ | ／ | 全景、施工状況がわかる代表部分について各１枚程度写真撮影し状況写真として整理する
確認箇所
コメント
|  |  | 打込長さ | 設計値以上 | 日付・チェック | ／ | ／ | ／ | ／ | ／ | ／ | 全景、施工状況がわかる代表部分について各１枚程度写真撮影し状況写真として整理する
確認箇所
コメント
|  |  | サンドドレーン工、袋詰式サンドドレーン工の砂投入量 | 投入量を計測し確実に重点されたか確認 | 日付・チェック | ／ | ／ | ／ | ／ | ／ | ／ | 全景、施工状況がわかる代表部分について各１枚程度写真撮影し状況写真として整理する
確認箇所
コメント
| 施工完了時 | １回／100本 | 位置・間隔 | ±100mm | 日付・チェック | ／ | ／ | ／ | ／ | ／ | ／ | 全景、施工状況がわかる代表部分について各１枚程度写真撮影し状況写真として整理する
確認箇所
コメント
|  |  | 杭径 | 設計値以上 | 日付・チェック | ／ | ／ | ／ | ／ | ／ | ／ | 全景、施工状況がわかる代表部分について各１枚程度写真撮影し状況写真として整理する
確認箇所
コメント
締固め改良工 | 施工時 | １回／100本 | 使用材料 | 設計図書との対比 | 日付・チェック | ／ | ／ | ／ | ／ | ／ | ／ | 全景、施工状況がわかる代表部分について各１枚程度写真撮影し状況写真として整理する
確認箇所
コメント
|  |  | 打込長さ | 設計値以上 | 日付・チェック | ／ | ／ | ／ | ／ | ／ | ／ | 全景、施工状況がわかる代表部分について各１枚程度写真撮影し状況写真として整理する
確認箇所
コメント
| 施工完了時 | １回／100本 | 基準高 | 設計図書との対比 | 日付・チェック | ／ | ／ | ／ | ／ | ／ | ／ | 全景、施工状況がわかる代表部分について各１枚程度写真撮影し状況写真として整理する
確認箇所
コメント
|  |  | 位置・間隔 | ±100mm | 日付・チェック | ／ | ／ | ／ | ／ | ／ | ／ | 全景、施工状況がわかる代表部分について各１枚程度写真撮影し状況写真として整理する
確認箇所
コメント
|  |  | 杭径 | 設計値以上 | 日付・チェック | ／ | ／ | ／ | ／ | ／ | ／ | 全景、施工状況がわかる代表部分について各１枚程度写真撮影し状況写真として整理する
確認箇所
コメント
固結工 | 施工時 | １回／100本 | 使用材料 | 設計図書との対比他費 | 日付・チェック | ／ | ／ | ／ | ／ | ／ | ／ | 全景、施工状況がわかる代表部分について各１枚程度写真撮影し状況写真として整理する
確認箇所
コメント
|  |  | 深度 | 設計値以上 | 日付・チェック | ／ | ／ | ／ | ／ | ／ | ／ | 全景、施工状況がわかる代表部分について各１枚程度写真撮影し状況写真として整理する
確認箇所
コメント
| 施工完了時 | １回／100本 | 基準高 | -50mm | 日付・チェック | ／ | ／ | ／ | ／ | ／ | ／ | 全景、施工状況がわかる代表部分について各１枚程度写真撮影し状況写真として整理する
確認箇所
コメント
|  |  | 位置・間隔 | D/4以内 | 日付・チェック | ／ | ／ | ／ | ／ | ／ | ／ | 全景、施工状況がわかる代表部分について各１枚程度写真撮影し状況写真として整理する
確認箇所
コメント
|  |  | 杭径 | 設計値以上 | 日付・チェック | ／ | ／ | ／ | ／ | ／ | ／ | 全景、施工状況がわかる代表部分について各１枚程度写真撮影し状況写真として整理する
確認箇所
コメント
矢板工（鋼矢板） | 打込時 | １回／100枚 | 使用材料 | 設計図書との対比 | 日付・チェック | ／ | ／ | ／ | ／ | ／ | ／ | 全景、施工状況がわかる代表部分について各１枚程度写真撮影し状況写真として整理する
確認箇所
コメント
|  |  | 長さ | 設計図書との対比 | 日付・チェック | ／ | ／ | ／ | ／ | ／ | ／ | 全景、施工状況がわかる代表部分について各１枚程度写真撮影し状況写真として整理する
確認箇所
コメント
|  |  | 溶接部の適否 | 設計図書との対比 | 日付・チェック | ／ | ／ | ／ | ／ | ／ | ／ | 全景、施工状況がわかる代表部分について各１枚程度写真撮影し状況写真として整理する
確認箇所
コメント
| 打込完了時 | １回／100枚 | 基準高 | ±50mm | 日付・チェック | ／ | ／ | ／ | ／ | ／ | ／ | 全景、施工状況がわかる代表部分について各１枚程度写真撮影し状況写真として整理する
確認箇所
コメント
|  |  | 根入長 | 設計値以上 | 日付・チェック | ／ | ／ | ／ | ／ | ／ | ／ | 全景、施工状況がわかる代表部分について各１枚程度写真撮影し状況写真として整理する
確認箇所
コメント
|  |  | 変位 | 100mm | 日付・チェック | ／ | ／ | ／ | ／ | ／ | ／ | 全景、施工状況がわかる代表部分について各１枚程度写真撮影し状況写真として整理する
確認箇所
コメント
矢板工（鋼管矢板） | 打込時 | １回／75本 | 使用材料 | 設計図書との対比 | 日付・チェック | ／ | ／ | ／ | ／ | ／ | ／ | 全景、施工状況がわかる代表部分について各１枚程度写真撮影し状況写真として整理する
確認箇所
コメント
|  |  | 長さ | 設計図書との対比 | 日付・チェック | ／ | ／ | ／ | ／ | ／ | ／ | 全景、施工状況がわかる代表部分について各１枚程度写真撮影し状況写真として整理する
確認箇所
コメント
|  |  | 溶接部の適否 | 溶接者の保有資格、天候、気温、溶接部表面の清掃・乾燥、目違いの確認 | 日付・チェック | ／ | ／ | ／ | ／ | ／ | ／ | 全景、施工状況がわかる代表部分について各１枚程度写真撮影し状況写真として整理する
確認箇所
コメント
| 打込完了時 | １回／75本 | 基準高 | ±100mm | 日付・チェック | ／ | ／ | ／ | ／ | ／ | ／ | 全景、施工状況がわかる代表部分について各１枚程度写真撮影し状況写真として整理する
確認箇所
コメント
|  |  | 根入長 | 設計値以上 | 日付・チェック | ／ | ／ | ／ | ／ | ／ | ／ | 全景、施工状況がわかる代表部分について各１枚程度写真撮影し状況写真として整理する
確認箇所
コメント
|  |  | 偏心量 | 300mm以内 | 日付・チェック | ／ | ／ | ／ | ／ | ／ | ／ | 全景、施工状況がわかる代表部分について各１枚程度写真撮影し状況写真として整理する
確認箇所
コメント
既成杭工 | 打込時 | １回／５本 | 使用材料 | 設計図書との対比 | 日付・チェック | ／ | ／ | ／ | ／ | ／ | ／ | 全景、施工状況がわかる代表部分について各１枚程度写真撮影し状況写真として整理する
確認箇所
コメント
|  |  | 長さ | 設計図書との対比 | 日付・チェック | ／ | ／ | ／ | ／ | ／ | ／ | 全景、施工状況がわかる代表部分について各１枚程度写真撮影し状況写真として整理する
確認箇所
コメント
|  |  | 溶接部の適否 | 溶接者の保有資格、天候、気温、溶接部表面の清掃・乾燥、目違いの確認 | 日付・チェック | ／ | ／ | ／ | ／ | ／ | ／ | 全景、施工状況がわかる代表部分について各１枚程度写真撮影し状況写真として整理する
確認箇所
コメント
|  |  | 杭の支持力 | 設計図書との対比 | 日付・チェック | ／ | ／ | ／ | ／ | ／ | ／ | 全景、施工状況がわかる代表部分について各１枚程度写真撮影し状況写真として整理する
確認箇所
コメント
| 打込完了時（打込杭） 施工完了時（中堀杭） | １回／５本 | 基準高 | ±50mm | 日付・チェック | ／ | ／ | ／ | ／ | ／ | ／ | 全景、施工状況がわかる代表部分について各１枚程度写真撮影し状況写真として整理する
確認箇所
コメント
|  |  | 偏心量 | 100mm以内 | 日付・チェック | ／ | ／ | ／ | ／ | ／ | ／ | 全景、施工状況がわかる代表部分について各１枚程度写真撮影し状況写真として整理する
確認箇所
コメント
|  |  | 根入長 | 設計値以上 | 日付・チェック | ／ | ／ | ／ | ／ | ／ | ／ | 全景、施工状況がわかる代表部分について各１枚程度写真撮影し状況写真として整理する
確認箇所
コメント
|  |  | 傾斜 | 1/100以内 | 日付・チェック | ／ | ／ | ／ | ／ | ／ | ／ | 全景、施工状況がわかる代表部分について各１枚程度写真撮影し状況写真として整理する
確認箇所
コメント
|  |  | 杭径 | 杭頭部の杭径を確認 | 日付・チェック | ／ | ／ | ／ | ／ | ／ | ／ | 全景、施工状況がわかる代表部分について各１枚程度写真撮影し状況写真として整理する
確認箇所
コメント
| 杭頭処理完了時 | １回／５本 | 杭頭処理状況 | 杭本体に損傷がないか確認 | 日付・チェック | ／ | ／ | ／ | ／ | ／ | ／ | 全景、施工状況がわかる代表部分について各１枚程度写真撮影し状況写真として整理する
確認箇所
コメント
場所打杭工 | 掘削完了時 | １回／５本 | 掘削長さ | 設計図書との対比 | 日付・チェック | ／ | ／ | ／ | ／ | ／ | ／ | 全景、施工状況がわかる代表部分について各１枚程度写真撮影し状況写真として整理する
確認箇所
コメント
|  |  | 支持地盤 | 設計図書との対比 | 日付・チェック | ／ | ／ | ／ | ／ | ／ | ／ | 全景、施工状況がわかる代表部分について各１枚程度写真撮影し状況写真として整理する
確認箇所
コメント
| 鉄筋組立完了時 | 60%程度／１構造物 | 使用材料 | 設計図書との対比 | 日付・チェック | ／ | ／ | ／ | ／ | ／ | ／ | 全景、施工状況がわかる代表部分について各１枚程度写真撮影し状況写真として整理する
確認箇所
コメント
|  |  | 設計図書との対比 | 鉄筋の間隔・本数・かぶり、鉄筋の有効高さ、継手位置、緊結方法、スペーサーの配置状況等 | 日付・チェック | ／ | ／ | ／ | ／ | ／ | ／ | 全景、施工状況がわかる代表部分について各１枚程度写真撮影し状況写真として整理する
確認箇所
コメント
| 施工完了時 | １回／５本 | 基準高 | ±50mm | 日付・チェック | ／ | ／ | ／ | ／ | ／ | ／ | 全景、施工状況がわかる代表部分について各１枚程度写真撮影し状況写真として整理する
確認箇所
コメント
|  |  | 偏心量 | 100mm以内 | 日付・チェック | ／ | ／ | ／ | ／ | ／ | ／ | 全景、施工状況がわかる代表部分について各１枚程度写真撮影し状況写真として整理する
確認箇所
コメント
|  |  | 杭径 | 設計径（公称径）-30mm以上 | 日付・チェック | ／ | ／ | ／ | ／ | ／ | ／ | 全景、施工状況がわかる代表部分について各１枚程度写真撮影し状況写真として整理する
確認箇所
コメント
|  |  | 根入長 | 設計値以上 | 日付・チェック | ／ | ／ | ／ | ／ | ／ | ／ | 全景、施工状況がわかる代表部分について各１枚程度写真撮影し状況写真として整理する
確認箇所
コメント
|  |  | 傾斜 | 1/100以内 | 日付・チェック | ／ | ／ | ／ | ／ | ／ | ／ | 全景、施工状況がわかる代表部分について各１枚程度写真撮影し状況写真として整理する
確認箇所
コメント
| 杭頭処理完了時 | １回／５本 | 杭頭処理状況 | 杭本体に損傷がないか確認 | 日付・チェック | ／ | ／ | ／ | ／ | ／ | ／ | 全景、施工状況がわかる代表部分について各１枚程度写真撮影し状況写真として整理する
確認箇所
コメント
深礎工 | 鉄筋組立て完了時 | １回／１本 | 使用材料 | 設計図書との対比 | 日付・チェック | ／ | ／ | ／ | ／ | ／ | ／ | 全景、施工状況がわかる代表部分について各１枚程度写真撮影し状況写真として整理する
確認箇所
コメント
|  |  | 設計図書との対比 | 鉄筋の間隔・本数・かぶり、鉄筋の有効高さ、継手位置、緊結方法、スペーサーの配置状況等 | 日付・チェック | ／ | ／ | ／ | ／ | ／ | ／ | 全景、施工状況がわかる代表部分について各１枚程度写真撮影し状況写真として整理する
確認箇所
コメント
| 施工完了時 | 全数 | 基準高 | ±50mm | 日付・チェック | ／ | ／ | ／ | ／ | ／ | ／ | 全景、施工状況がわかる代表部分について各１枚程度写真撮影し状況写真として整理する
確認箇所
コメント
|  |  | 偏心量 | 100mm以内 | 日付・チェック | ／ | ／ | ／ | ／ | ／ | ／ | 全景、施工状況がわかる代表部分について各１枚程度写真撮影し状況写真として整理する
確認箇所
コメント
|  |  | 径 | 設計図書との対比 | 日付・チェック | ／ | ／ | ／ | ／ | ／ | ／ | 全景、施工状況がわかる代表部分について各１枚程度写真撮影し状況写真として整理する
確認箇所
コメント
|  |  | 根入長 | 設計値以上 | 日付・チェック | ／ | ／ | ／ | ／ | ／ | ／ | 全景、施工状況がわかる代表部分について各１枚程度写真撮影し状況写真として整理する
確認箇所
コメント
|  |  | 傾斜 | 1/100以内 | 日付・チェック | ／ | ／ | ／ | ／ | ／ | ／ | 全景、施工状況がわかる代表部分について各１枚程度写真撮影し状況写真として整理する
確認箇所
コメント
オープンケーソン基礎工 ニューマチックケーソン基礎工 | 鉄沓据え付け完了時 | １回／１構造物 | 使用材料 | 設計図書との対比 | 日付・チェック | ／ | ／ | ／ | ／ | ／ | ／ | 全景、施工状況がわかる代表部分について各１枚程度写真撮影し状況写真として整理する
確認箇所
コメント
|  |  | 施工位置 | 設計図書との対比 | 日付・チェック | ／ | ／ | ／ | ／ | ／ | ／ | 全景、施工状況がわかる代表部分について各１枚程度写真撮影し状況写真として整理する
確認箇所
コメント
| 鉄筋組立完了時 | １回／１構造物 | 使用材料 | 設計図書との対比 | 日付・チェック | ／ | ／ | ／ | ／ | ／ | ／ | 全景、施工状況がわかる代表部分について各１枚程度写真撮影し状況写真として整理する
確認箇所
コメント
|  |  | 設計図書との対比 | 鉄筋の間隔・本数・かぶり、鉄筋の有効高さ、継手位置、緊結方法、スペーサーの配置状況等 | 日付・チェック | ／ | ／ | ／ | ／ | ／ | ／ | 全景、施工状況がわかる代表部分について各１枚程度写真撮影し状況写真として整理する
確認箇所
コメント
鋼管井筒基礎工 | 打込時 | １回／５本 | 使用材料 |  | 日付・チェック | ／ | ／ | ／ | ／ | ／ | ／ | 全景、施工状況がわかる代表部分について各１枚程度写真撮影し状況写真として整理する
確認箇所
コメント
|  |  | 長さ |  | 日付・チェック | ／ | ／ | ／ | ／ | ／ | ／ | 全景、施工状況がわかる代表部分について各１枚程度写真撮影し状況写真として整理する
確認箇所
コメント
|  |  | 溶接部の適否 |  | 日付・チェック | ／ | ／ | ／ | ／ | ／ | ／ | 全景、施工状況がわかる代表部分について各１枚程度写真撮影し状況写真として整理する
確認箇所
コメント
|  |  | 支持力 |  | 日付・チェック | ／ | ／ | ／ | ／ | ／ | ／ | 全景、施工状況がわかる代表部分について各１枚程度写真撮影し状況写真として整理する
確認箇所
コメント
| 打込完了時 | １回／５本 | 基準高 |  | 日付・チェック | ／ | ／ | ／ | ／ | ／ | ／ | 全景、施工状況がわかる代表部分について各１枚程度写真撮影し状況写真として整理する
確認箇所
コメント
|  |  | 偏心量 |  | 日付・チェック | ／ | ／ | ／ | ／ | ／ | ／ | 全景、施工状況がわかる代表部分について各１枚程度写真撮影し状況写真として整理する
確認箇所
コメント
| 杭頭処理完了時 | １回／５本 | 杭頭処理状況 |  | 日付・チェック | ／ | ／ | ／ | ／ | ／ | ／ | 全景、施工状況がわかる代表部分について各１枚程度写真撮影し状況写真として整理する
確認箇所
コメント
築堤・護岸工 | 法線設置完了時 | １回／１法線 | 法線設置状況 | 設計図書との対比 | 日付・チェック | ／ | ／ | ／ | ／ | ／ | ／ | 全景、施工状況がわかる代表部分について各１枚程度写真撮影し状況写真として整理する
確認箇所
コメント
砂防堰堤 | 法線設置完了時 | １回／１法線 | 法線設置状況 | 設計図書との対比 | 日付・チェック | ／ | ／ | ／ | ／ | ／ | ／ | 全景、施工状況がわかる代表部分について各１枚程度写真撮影し状況写真として整理する
確認箇所
コメント
護岸工（法覆施工がある場合） | 覆土前 | １回／１工事 | 設計図書との対比（不可視部分の出来形） | 各構造物における出来形管理基準による | 日付・チェック | ／ | ／ | ／ | ／ | ／ | ／ | 全景、施工状況がわかる代表部分について各１枚程度写真撮影し状況写真として整理する
確認箇所
コメント
護岸工（基礎工（現場打）） | 設置完了時 | １回／１工事 | 基準高 | ±30mm | 日付・チェック | ／ | ／ | ／ | ／ | ／ | ／ | 全景、施工状況がわかる代表部分について各１枚程度写真撮影し状況写真として整理する
確認箇所
コメント
|  |  | 幅 | -30mm | 日付・チェック | ／ | ／ | ／ | ／ | ／ | ／ | 全景、施工状況がわかる代表部分について各１枚程度写真撮影し状況写真として整理する
確認箇所
コメント
|  |  | 高さ | -30mm | 日付・チェック | ／ | ／ | ／ | ／ | ／ | ／ | 全景、施工状況がわかる代表部分について各１枚程度写真撮影し状況写真として整理する
確認箇所
コメント
|  |  | 長さ | -200mm | 日付・チェック | ／ | ／ | ／ | ／ | ／ | ／ | 全景、施工状況がわかる代表部分について各１枚程度写真撮影し状況写真として整理する
確認箇所
コメント
護岸工（基礎工（プレキャスト）） | 設置完了時 | １回／１工事 | 基準高 | ±30mm | 日付・チェック | ／ | ／ | ／ | ／ | ／ | ／ | 全景、施工状況がわかる代表部分について各１枚程度写真撮影し状況写真として整理する
確認箇所
コメント
|  |  | 延長 | -200mm | 日付・チェック | ／ | ／ | ／ | ／ | ／ | ／ | 全景、施工状況がわかる代表部分について各１枚程度写真撮影し状況写真として整理する
確認箇所
コメント
護岸工（根固め工（根固めブロック工）） | 設置完了時 | １回／１工事 | 基準高（層積） | ±100mm | 日付・チェック | ／ | ／ | ／ | ／ | ／ | ／ | 全景、施工状況がわかる代表部分について各１枚程度写真撮影し状況写真として整理する
確認箇所
コメント
|  |  | 基準高（乱積） | -t/2mm | 日付・チェック | ／ | ／ | ／ | ／ | ／ | ／ | 全景、施工状況がわかる代表部分について各１枚程度写真撮影し状況写真として整理する
確認箇所
コメント
|  |  | 厚さ | -20mm | 日付・チェック | ／ | ／ | ／ | ／ | ／ | ／ | 全景、施工状況がわかる代表部分について各１枚程度写真撮影し状況写真として整理する
確認箇所
コメント
|  |  | 幅（層積） | -20mm | 日付・チェック | ／ | ／ | ／ | ／ | ／ | ／ | 全景、施工状況がわかる代表部分について各１枚程度写真撮影し状況写真として整理する
確認箇所
コメント
|  |  | 幅（乱積） | -t/2mm | 日付・チェック | ／ | ／ | ／ | ／ | ／ | ／ | 全景、施工状況がわかる代表部分について各１枚程度写真撮影し状況写真として整理する
確認箇所
コメント
|  |  | 延長（層積） | -200mm | 日付・チェック | ／ | ／ | ／ | ／ | ／ | ／ | 全景、施工状況がわかる代表部分について各１枚程度写真撮影し状況写真として整理する
確認箇所
コメント
|  |  | 延長（乱積） | -t/2mm | 日付・チェック | ／ | ／ | ／ | ／ | ／ | ／ | 全景、施工状況がわかる代表部分について各１枚程度写真撮影し状況写真として整理する
確認箇所
コメント
護岸工（根固め工（沈床工）） | 設置完了時 | １回／１工事 | 基準高 | ±150mm | 日付・チェック | ／ | ／ | ／ | ／ | ／ | ／ | 全景、施工状況がわかる代表部分について各１枚程度写真撮影し状況写真として整理する
確認箇所
コメント
|  |  | 幅 | ±300mm | 日付・チェック | ／ | ／ | ／ | ／ | ／ | ／ | 全景、施工状況がわかる代表部分について各１枚程度写真撮影し状況写真として整理する
確認箇所
コメント
|  |  | 延長 | -200mm | 日付・チェック | ／ | ／ | ／ | ／ | ／ | ／ | 全景、施工状況がわかる代表部分について各１枚程度写真撮影し状況写真として整理する
確認箇所
コメント
護岸工（根固め工（捨石工）） | 設置完了時 | １回／１工事 | 基準高 | ±100mm | 日付・チェック | ／ | ／ | ／ | ／ | ／ | ／ | 全景、施工状況がわかる代表部分について各１枚程度写真撮影し状況写真として整理する
確認箇所
コメント
|  |  | 幅 | -100mm | 日付・チェック | ／ | ／ | ／ | ／ | ／ | ／ | 全景、施工状況がわかる代表部分について各１枚程度写真撮影し状況写真として整理する
確認箇所
コメント
|  |  | 延長 | -200mm | 日付・チェック | ／ | ／ | ／ | ／ | ／ | ／ | 全景、施工状況がわかる代表部分について各１枚程度写真撮影し状況写真として整理する
確認箇所
コメント
護岸工（根固め工（階段工）） | 設置完了時 | １回／１工事 | 幅 | -30mm | 日付・チェック | ／ | ／ | ／ | ／ | ／ | ／ | 全景、施工状況がわかる代表部分について各１枚程度写真撮影し状況写真として整理する
確認箇所
コメント
|  |  | 高さ | -30mm | 日付・チェック | ／ | ／ | ／ | ／ | ／ | ／ | 全景、施工状況がわかる代表部分について各１枚程度写真撮影し状況写真として整理する
確認箇所
コメント
|  |  | 長さ | -30mm | 日付・チェック | ／ | ／ | ／ | ／ | ／ | ／ | 全景、施工状況がわかる代表部分について各１枚程度写真撮影し状況写真として整理する
確認箇所
コメント
|  |  | 段数 | ±0段 | 日付・チェック | ／ | ／ | ／ | ／ | ／ | ／ | 全景、施工状況がわかる代表部分について各１枚程度写真撮影し状況写真として整理する
確認箇所
コメント
重要構造物 函渠工（樋門・樋管含む） 躯体工（橋台） RC躯体工（橋脚） 橋脚フーチング工 RC擁壁 砂防堰堤 堰本体工 排水機場本体工 水門工 共同溝本体工 | 鉄筋組立完了時 | 60%程度／１構造物 | 使用材料 | 設計図書との対比 | 日付・チェック | ／ | ／ | ／ | ／ | ／ | ／ | 全景、施工状況がわかる代表部分について各１枚程度写真撮影し状況写真として整理する
確認箇所
コメント
|  |  | 設計図書との対比 | 鉄筋の間隔・本数・かぶり、鉄筋の有効高さ、継手位置、緊結方法、スペーサーの配置状況等 | 日付・チェック | ／ | ／ | ／ | ／ | ／ | ／ | 全景、施工状況がわかる代表部分について各１枚程度写真撮影し状況写真として整理する
確認箇所
コメント
| 埋戻前 | １回／１構造物 | 設計図書との対比（不可視部分の出来形） | 各構造物における出来形管理基準による | 日付・チェック | ／ | ／ | ／ | ／ | ／ | ／ | 全景、施工状況がわかる代表部分について各１枚程度写真撮影し状況写真として整理する
確認箇所
コメント
躯体工 RC躯体工 | 沓座の位置決定時 | １回／１構造物 | 沓座の位置 | 計画高、平面位置、アンカーボルトの鉛直度等 | 日付・チェック | ／ | ／ | ／ | ／ | ／ | ／ | 全景、施工状況がわかる代表部分について各１枚程度写真撮影し状況写真として整理する
確認箇所
コメント
床版工 | 鉄筋組立完了時 | 60%程度／１構造物 | 使用材料 | 設計図書との対比 | 日付・チェック | ／ | ／ | ／ | ／ | ／ | ／ | 全景、施工状況がわかる代表部分について各１枚程度写真撮影し状況写真として整理する
確認箇所
コメント
|  |  | 鉄筋のかぶり | 設計値以上 | 日付・チェック | ／ | ／ | ／ | ／ | ／ | ／ | 全景、施工状況がわかる代表部分について各１枚程度写真撮影し状況写真として整理する
確認箇所
コメント
|  |  | 鉄筋の有効高さ | ±10mm | 日付・チェック | ／ | ／ | ／ | ／ | ／ | ／ | 全景、施工状況がわかる代表部分について各１枚程度写真撮影し状況写真として整理する
確認箇所
コメント
|  |  | 鉄筋間隔 | ±20mm | 日付・チェック | ／ | ／ | ／ | ／ | ／ | ／ | 全景、施工状況がわかる代表部分について各１枚程度写真撮影し状況写真として整理する
確認箇所
コメント
|  |  | 鉄筋間隔（鉄筋の有効高さがマイナスの場合） | ±10mm | 日付・チェック | ／ | ／ | ／ | ／ | ／ | ／ | 全景、施工状況がわかる代表部分について各１枚程度写真撮影し状況写真として整理する
確認箇所
コメント
鋼橋 | 仮組立完了時（仮組立が省略となる場合を除く） | １回／１構造物 | 全長L 支間長Ln | ±（10＋L／10）mm ±（10＋Ln／10）mm | 日付・チェック | ／ | ／ | ／ | ／ | ／ | ／ | 全景、施工状況がわかる代表部分について各１枚程度写真撮影し状況写真として整理する
確認箇所
コメント
|  |  | 主げた、主構の中心間隔B | ±4mm…B≦2 ±（3＋B／2）mm…B＞2 | 日付・チェック | ／ | ／ | ／ | ／ | ／ | ／ | 全景、施工状況がわかる代表部分について各１枚程度写真撮影し状況写真として整理する
確認箇所
コメント
|  |  | 主構の組立高さh | ±5mm…h≦5 ±（2.5＋h／2）mm…h＞5 | 日付・チェック | ／ | ／ | ／ | ／ | ／ | ／ | 全景、施工状況がわかる代表部分について各１枚程度写真撮影し状況写真として整理する
確認箇所
コメント
|  |  | 主げた、主構の通りδ | （5＋L／5）mm…L≦100 25mm…L＞100 | 日付・チェック | ／ | ／ | ／ | ／ | ／ | ／ | 全景、施工状況がわかる代表部分について各１枚程度写真撮影し状況写真として整理する
確認箇所
コメント
|  |  | 主げた、主構のそりδ | -5～+5mm…L≦20 -5～+10mm…20＜L≦40 -5～+15mm…40＜L≦80 -5～+25mm…80＜L≦200 | 日付・チェック | ／ | ／ | ／ | ／ | ／ | ／ | 全景、施工状況がわかる代表部分について各１枚程度写真撮影し状況写真として整理する
確認箇所
コメント
|  |  | 主げた、主構の橋端における出入差δ | 設計値±10mm | 日付・チェック | ／ | ／ | ／ | ／ | ／ | ／ | 全景、施工状況がわかる代表部分について各１枚程度写真撮影し状況写真として整理する
確認箇所
コメント
|  |  | 主げた、主構の鉛直度δ | （3＋h／1000）mm | 日付・チェック | ／ | ／ | ／ | ／ | ／ | ／ | 全景、施工状況がわかる代表部分について各１枚程度写真撮影し状況写真として整理する
確認箇所
コメント
|  |  | 現場継手部のすき間 δ1、δ2 | 設計値±5mm | 日付・チェック | ／ | ／ | ／ | ／ | ／ | ／ | 全景、施工状況がわかる代表部分について各１枚程度写真撮影し状況写真として整理する
確認箇所
コメント
ポストテンションＴ桁製作工 プレキャストブロック桁組立工 プレビーム桁製作工 PCホロースラブ製作工 PC版桁製作工 PC箱桁製作工 PC片持箱桁製作工 PC押出し箱桁製作工 床版・横組工 | プレストレス導入完了時 横締め作業完了時 | 10%程度／総ケーブル数 | 設計図書との対比 |  | 日付・チェック | ／ | ／ | ／ | ／ | ／ | ／ | 全景、施工状況がわかる代表部分について各１枚程度写真撮影し状況写真として整理する
確認箇所
コメント
| プレストレス導入完了時 縦締め作業完了時 | 20%程度／総ケーブル数 | 設計図書との対比 |  | 日付・チェック | ／ | ／ | ／ | ／ | ／ | ／ | 全景、施工状況がわかる代表部分について各１枚程度写真撮影し状況写真として整理する
確認箇所
コメント
| PC鋼線・鉄筋組立て完了時（工場製作を除く） | 60%程度／１構造物 | 使用材料 | 設計図書との対比 | 日付・チェック | ／ | ／ | ／ | ／ | ／ | ／ | 全景、施工状況がわかる代表部分について各１枚程度写真撮影し状況写真として整理する
確認箇所
コメント
|  |  | 設計図書との対比 | 鉄筋の間隔・本数・かぶり、鉄筋の有効高さ、継手位置、緊結方法、スペーサーの配置状況等 | 日付・チェック | ／ | ／ | ／ | ／ | ／ | ／ | 全景、施工状況がわかる代表部分について各１枚程度写真撮影し状況写真として整理する
確認箇所
コメント
トンネル覆工（覆工コンクリート工） | コンクリート打設後 | １回／200m以上臨場により確認 | 基準高 | ±50mm | 日付・チェック | ／ | ／ | ／ | ／ | ／ | ／ | 全景、施工状況がわかる代表部分について各１枚程度写真撮影し状況写真として整理する
確認箇所
コメント
|  |  | 幅 | -50mm | 日付・チェック | ／ | ／ | ／ | ／ | ／ | ／ | 全景、施工状況がわかる代表部分について各１枚程度写真撮影し状況写真として整理する
確認箇所
コメント
|  |  | 高さ | -50mm | 日付・チェック | ／ | ／ | ／ | ／ | ／ | ／ | 全景、施工状況がわかる代表部分について各１枚程度写真撮影し状況写真として整理する
確認箇所
コメント
|  |  | 厚さ | 設計値以上 | 日付・チェック | ／ | ／ | ／ | ／ | ／ | ／ | 全景、施工状況がわかる代表部分について各１枚程度写真撮影し状況写真として整理する
確認箇所
コメント
|  |  | 延長 | － | 日付・チェック | ／ | ／ | ／ | ／ | ／ | ／ | 全景、施工状況がわかる代表部分について各１枚程度写真撮影し状況写真として整理する
確認箇所
コメント
トンネル覆工（床版コンクリート工） | コンクリート打設後 | １回／200m以上臨場により確認 | 幅 | -50mm | 日付・チェック | ／ | ／ | ／ | ／ | ／ | ／ | 全景、施工状況がわかる代表部分について各１枚程度写真撮影し状況写真として整理する
確認箇所
コメント
|  |  | 厚さ | -30mm | 日付・チェック | ／ | ／ | ／ | ／ | ／ | ／ | 全景、施工状況がわかる代表部分について各１枚程度写真撮影し状況写真として整理する
確認箇所
コメント
トンネルインバート工 | 鉄筋組立て完了時 | １回／構造の変化毎 | 設計図書との対比 | 鉄筋の間隔・本数・かぶり、鉄筋の有効高さ、継手位置、緊結方法、スペーサーの配置状況等 | 日付・チェック | ／ | ／ | ／ | ／ | ／ | ／ | 全景、施工状況がわかる代表部分について各１枚程度写真撮影し状況写真として整理する
確認箇所
コメント
鋼鈑巻立て工（フーチング定着、穿孔工） | フーチング定着、穿孔工 | １回／１構造物 | 削孔長 |  | 日付・チェック | ／ | ／ | ／ | ／ | ／ | ／ | 全景、施工状況がわかる代表部分について各１枚程度写真撮影し状況写真として整理する
確認箇所
コメント
|  |  | 径 |  | 日付・チェック | ／ | ／ | ／ | ／ | ／ | ／ | 全景、施工状況がわかる代表部分について各１枚程度写真撮影し状況写真として整理する
確認箇所
コメント
|  |  | 間隔 |  | 日付・チェック | ／ | ／ | ／ | ／ | ／ | ／ | 全景、施工状況がわかる代表部分について各１枚程度写真撮影し状況写真として整理する
確認箇所
コメント
|  |  | 削孔状況 |  | 日付・チェック | ／ | ／ | ／ | ／ | ／ | ／ | 全景、施工状況がわかる代表部分について各１枚程度写真撮影し状況写真として整理する
確認箇所
コメント
鋼鈑巻立て工（鋼板取付け工、固定アンカー工） | 鋼板建込み固定アンカー完了時 | １回／１構造物 | 施工図との照合 |  | 日付・チェック | ／ | ／ | ／ | ／ | ／ | ／ | 全景、施工状況がわかる代表部分について各１枚程度写真撮影し状況写真として整理する
確認箇所
コメント
|  |  | 材片の組合せ制度 |  | 日付・チェック | ／ | ／ | ／ | ／ | ／ | ／ | 全景、施工状況がわかる代表部分について各１枚程度写真撮影し状況写真として整理する
確認箇所
コメント
鋼鈑巻立て工（現場溶接工） | 塗装前 | １回／１構造物 | 仮付け溶接前の開先面の清掃と乾燥状況・材片の組合せ状況 |  | 日付・チェック | ／ | ／ | ／ | ／ | ／ | ／ | 全景、施工状況がわかる代表部分について各１枚程度写真撮影し状況写真として整理する
確認箇所
コメント
|  |  | 仮付け溶接の寸法・外観状況 |  | 日付・チェック | ／ | ／ | ／ | ／ | ／ | ／ | 全景、施工状況がわかる代表部分について各１枚程度写真撮影し状況写真として整理する
確認箇所
コメント
| 溶接完了時 | １回／１構造物 | 溶接部の外観検査 |  | 日付・チェック | ／ | ／ | ／ | ／ | ／ | ／ | 全景、施工状況がわかる代表部分について各１枚程度写真撮影し状況写真として整理する
確認箇所
コメント
鋼鈑巻立て工（現場塗装工） | 塗装前 | １回／１構造物 | 鋼板面の素地調整状況 |  | 日付・チェック | ／ | ／ | ／ | ／ | ／ | ／ | 全景、施工状況がわかる代表部分について各１枚程度写真撮影し状況写真として整理する
確認箇所
コメント
| 塗装完了時 | １回／１構造物 | 外観状況 |  | 日付・チェック | ／ | ／ | ／ | ／ | ／ | ／ | 全景、施工状況がわかる代表部分について各１枚程度写真撮影し状況写真として整理する
確認箇所
コメント
[5 empty] | 日付・チェック | ／ | ／ | ／ | ／ | ／ | ／
確認箇所
コメント

## 設計対比表（段階確認）
設計対比表
工 種
種 別
実施日
測定項目等 |  |  |  | 測定項目等 |  |  |  | 測定項目等 |  |  |  | 略 図
規 格 値 |  |  |  | 規 格 値 |  |  |  | 規 格 値
測点又は区別 | 設計値 | 実測値 | 差 | 測点又は区別 | 設計値 | 実測値 | 差 | 測点又は区別 | 設計値 | 実測値 | 差
材料名 | 規格 |  |  | 長さ | 設計数量 | 確認数量 | 差

## 状況写真（段階確認）
状況写真（工事施工状況の確認（段階確認））
工種 | 計測項目等 | 確認日 （実施日）
状況写真
全景
施工状況がわかる代表部分

## 施工管理証明書（工事施工状況の把握 ）
施工管理証明（工事施工状況の把握）総括表
工事名 ：
種別 | 細別 | 把握項目 | 実施日 | 施工管理証明員 氏名 印 | 記 事

## チェックシート（工事施工状況の把握）〔コンクリート工〕
チェックシート（工事施工状況の把握） （期間： 年 月 日～ 年 月 日）
工事名： |  |  |  |  | 対象箇所： |  |  |  | 施工管理証明員 |  | 印
種別 | 項目 | チェックポイント |  | 時期 | チェック項目 | チェック内容 | [6 empty] | 備考
コンクリート打設時 | 準備工 | 施工計画・受入コンクリートの品質は適切か |  | 施工前 | 施工計画書は構造物の構造条件、現場の環境条件、施工条件などを勘案して立案されている。 | 日付・チェック | ／ | ／ | ／ | ／ | ／ | ／ | ・プラントと現場との距離・移動時間なども確認しておく。 ・全景、施工状況がわかる代表部分について各１枚程度写真撮影し状況写真として整理する
確認箇所
コメント
|  |  |  | 打設前 | 試験練りを行う場合、スランプ、空気量、塩化物のイオン量、圧縮強度、配合（単位水量及び水セメント比）が所要の仕様を確保している。 | 日付・チェック | ／ | ／ | ／ | ／ | ／ | ／ | 全景、施工状況がわかる代表部分について各１枚程度写真撮影し状況写真として整理する
確認箇所
コメント
| コンクリート受入 | レディーミクストコンクリートの受入れ検査は行われているか |  | 打設前 | レディーミクストコンクリートの受入れ検査は以下の項目について行われ、規格値を満足している。 | 日付・チェック | ／ | ／ | ／ | ／ | ／ | ／
確認箇所
コメント
| コンクリート打設 | 運搬時間は短く、コンクリートの材料分離やワーカビリティ等の性状の変化が少ない状態で行っているか。また、打設計画は適切か。 |  | 施工全体 | コンクリートを速やかに運搬し、直ちに打込み、十分に締固めている。 | 日付・チェック | ／ | ／ | ／ | ／ | ／ | ／ | ・コンクリートの出荷・到着時間は伝票にて確認。 ・全景、施工状況がわかる代表部分について各１枚程度写真撮影し状況写真として整理する
確認箇所
コメント
|  |  |  | 打設前 | 【暑中コンクリート】 鉄筋・型枠等が直接日光を受けて高温になるおそれがある場合は、散水・覆い等の処置をおこなっている。 | 日付・チェック | ／ | ／ | ／ | ／ | ／ | ／ | 全景、施工状況がわかる代表部分について各１枚程度写真撮影し状況写真として整理する
確認箇所
コメント
|  |  |  | 打設前 | 【暑中コンクリート】 現場内でのコンクリートの運搬は、施工計画書のとおりであり、運搬中にコンクリートが乾燥したり、熱せられることの少ない装置・方法でおこなっている。 | 日付・チェック | ／ | ／ | ／ | ／ | ／ | ／ | ・ﾚﾐｺﾝを用いる場合、ｱｼﾞﾃｰﾀ車を炎天下に長時間待機させないような配車計画となっているか。 ・ 全景、施工状況がわかる代表部分について各１枚程度写真撮影し状況写真として整理する
確認箇所
コメント
|  |  |  | 打設前 | 【寒中コンクリート】 コンクリート打ち込み時に、鉄筋・型枠に氷雪が付着していない。 | 日付・チェック | ／ | ／ | ／ | ／ | ／ | ／ | 全景、施工状況がわかる代表部分について各１枚程度写真撮影し状況写真として整理する
確認箇所
コメント
|  |  |  | 打設前 | 【マスコンクリート】 ひび割れ誘発目地を設ける場合は、構造物の機能を損なわないように、その構造およびピッチ、位置が施工計画通りとなっている。 | 日付・チェック | ／ | ／ | ／ | ／ | ／ | ／ | 全景、施工状況がわかる代表部分について各１枚程度写真撮影し状況写真として整理する
確認箇所
コメント
|  |  |  | 打設前 | 【マスコンクリート】 温度ひび割れに関する検討結果に基づき、打込み区画の大きさ、リフト高さ、継目の位置及び構造、打込み時間間隔を設定している。 | 日付・チェック | ／ | ／ | ／ | ／ | ／ | ／ | 全景、施工状況がわかる代表部分について各１枚程度写真撮影し状況写真として整理する
確認箇所
コメント
|  |  |  | 打設前 | 【マスコンクリート】 あらかじめ計画した温度を超えて打ち込みを行っていない。（受け入れ時の温度確認による） | 日付・チェック | ／ | ／ | ／ | ／ | ／ | ／ | ・計画温度を超えると、温度ひび割れの発生を防止したりひび割れ幅の制御が困難となるため、注意が必要。 ・全景、施工状況がわかる代表部分について各１枚程度写真撮影し状況写真として整理する
確認箇所
コメント
|  |  |  | 1日1回 | 材料の分離その他コンクリートの品質を損なうことのないように、施工計画書どおり運搬している。 | 日付・チェック | ／ | ／ | ／ | ／ | ／ | ／ | 全景、施工状況がわかる代表部分について各１枚程度写真撮影し状況写真として整理する
確認箇所
コメント
|  | 打設中に材料分離を生じないように施工しているか。 |  | 1日1回 | 打ち込んだコンクリートは、型枠内で横移動させていない。 | 日付・チェック | ／ | ／ | ／ | ／ | ／ | ／ | 全景、施工状況がわかる代表部分について各１枚程度写真撮影し状況写真として整理する
確認箇所
コメント
|  |  |  | 1日1回 | 打設時に著しい材料分離が生じていない。 | 日付・チェック | ／ | ／ | ／ | ／ | ／ | ／ | ・著しい材料分離が認められた場合、十分に練り直して均等的なコンクリートにしなければならない。 ・全景、施工状況がわかる代表部分について各１枚程度写真撮影し状況写真として整理する
確認箇所
コメント
|  |  |  | 1日1回 | シュート、ポンプ配管、バケット、ホッパー等の吐出口と打込み面までの高さは1.5ｍ以下となっている。 | 日付・チェック | ／ | ／ | ／ | ／ | ／ | ／ | ・ 落下高さを確保できない配筋状況では、コンクリートの打ち込み位置を確保できているかどうか確認。 ・全景、施工状況がわかる代表部分について各１枚程度写真撮影し状況写真として整理する
確認箇所
コメント
|  | コンクリートの打ち込み温度や時間の管理は適切か |  | 1日1回 | コンクリート打ち込み時の気温が４℃を超え２５℃以下の範囲にある。 | 日付・チェック | ／ | ／ | ／ | ／ | ／ | ／ | ・日中平均気温が4度以下の時は寒中コンクリートとして、25度を超えるときは暑中コンクリートとして取り扱う。 ・全景、施工状況がわかる代表部分について各１枚程度写真撮影し状況写真として整理する
確認箇所
コメント
|  |  |  | 打設前 | 【暑中コンクリート】 日平均気温が25℃を超えることが予想されるときは、暑中コンクリートとしての施工を行っている。 | 日付・チェック | ／ | ／ | ／ | ／ | ／ | ／ | ・日平均気温とは、１時から24時までの毎正時24回の観測値の平均をいう。暑中ｺﾝｸﾘｰﾄの適用に関する判断は請負者へのヒアリングにて確認を行う。 ・全景、施工状況がわかる代表部分について各１枚程度写真撮影し状況写真として整理する
確認箇所
コメント
|  |  |  | 打設前 | 【暑中コンクリート】 打ち込み時のコンクリート温度は３５℃以下である。 | 日付・チェック | ／ | ／ | ／ | ／ | ／ | ／ | 全景、施工状況がわかる代表部分について各１枚程度写真撮影し状況写真として整理する
確認箇所
コメント
|  |  |  | 打設前 | 【寒中コンクリート】 日平均気温が４℃以下になることが予想されるときは、寒中コンクリートとしての施工を行っている。 | 日付・チェック | ／ | ／ | ／ | ／ | ／ | ／ | ・日平均気温とは、１時から24時までの毎正時24回の観測値の平均をいう。暑中ｺﾝｸﾘｰﾄの適用に関する判断は請負者へのヒアリングにて確認を行う。 ・全景、施工状況がわかる代表部分について各１枚程度写真撮影し状況写真として整理する
確認箇所
コメント
|  |  |  | 打設前 | 【寒中コンクリート】 打込み時のコンクリートの温度を、構造物の断面最小寸法、気象条件等を考慮して、５～20℃の範囲に保たなければならない。 | 日付・チェック | ／ | ／ | ／ | ／ | ／ | ／ | 全景、施工状況がわかる代表部分について各１枚程度写真撮影し状況写真として整理する
確認箇所
コメント
|  |  |  | 打設時 | 練り混ぜから打ち込み完了までの時間が、２５℃以下のとき２時間以内、２５℃を超えるとき１．５時間以内となっている。 | 日付・チェック | ／ | ／ | ／ | ／ | ／ | ／ | 全景、施工状況がわかる代表部分について各１枚程度写真撮影し状況写真として整理する
確認箇所
コメント
|  | 均質なコンクリートの品質を得られるような配慮をしているか |  | 打設時 | 【暑中コンクリート】 練り混ぜから打ち終わるまでの時間は１．５時間以内となっている。 | 日付・チェック | ／ | ／ | ／ | ／ | ／ | ／ | 全景、施工状況がわかる代表部分について各１枚程度写真撮影し状況写真として整理する
確認箇所
コメント
|  |  |  | 1日1回 | 一区画内のコンクリートは、打ち込みが完了するまで連続して打ち込んでいる。 | 日付・チェック | ／ | ／ | ／ | ／ | ／ | ／ | ・１層の高さは使用する内部振動機の性能等を考慮して、40～50cm以下を標準とする。 ・全景、施工状況がわかる代表部分について各１枚程度写真撮影し状況写真として整理する
確認箇所
コメント
|  |  |  | 1日1回 | コンクリートを２層以上に分けて打込む場合、上層のコンクリートの打込みは、下層のコンクリートが固まり始める前に行っている。 （上層と下層が一体になるように施工している。） | 日付・チェック | ／ | ／ | ／ | ／ | ／ | ／ | ・暑中コンクリートの場合、特にコールドジョイントが生じやすいため注意する。 ・全景、施工状況がわかる代表部分について各１枚程度写真撮影し状況写真として整理する
確認箇所
コメント
|  |  |  | 1日1回 | コンクリートの表面が一区画内でほぼ水平となるように打設している。 | 日付・チェック | ／ | ／ | ／ | ／ | ／ | ／ | 全景、施工状況がわかる代表部分について各１枚程度写真撮影し状況写真として整理する
確認箇所
コメント
|  |  |  | 1日1回 | コンクリートの打設はコールドジョイントが生じないよう行っている。 | 日付・チェック | ／ | ／ | ／ | ／ | ／ | ／ | ・出来るだけｺﾝｸﾘｰﾄの温度が低くなるように材料の取り扱い、練り混ぜ等に特別な配慮が必要。 ・全景、施工状況がわかる代表部分について各１枚程度写真撮影し状況写真として整理する
確認箇所
コメント
|  |  |  | 1日1回 | 【寒中コンクリート】 打ち込まれたコンクリートは露出面が外気に長時間さらされることのないように打設後直ちにシート等で養生している。 | 日付・チェック | ／ | ／ | ／ | ／ | ／ | ／ | ・打込後ただちにシートその他適切な材料で表面を覆い、特に風を防ぐことが重要。 ・全景、施工状況がわかる代表部分について各１枚程度写真撮影し状況写真として整理する
確認箇所
コメント
|  | ブリーディング処理や打ち込み速度は適切か |  | 1日1回 | 表面にブリーディング水が無いことを確認してコンクリートを打設している。 | 日付・チェック | ／ | ／ | ／ | ／ | ／ | ／ | ・表面にブリーディング水がある場合には、適切な方法でこれを取り除いてからコンクリートを打設している。 ・全景、施工状況がわかる代表部分について各１枚程度写真撮影し状況写真として整理する
確認箇所
コメント
|  |  |  | 1日1回 | 壁または柱のような幅に比べて高さが大きいコンクリートを連続して打込む場合には、打込み及び締固めの際、ブリーディングの悪影響を少なくするように、コンクリートの１回の打込み高さや打上り速度を調整している。 | 日付・チェック | ／ | ／ | ／ | ／ | ／ | ／ | ・【事例】 一般的なコンクリートの場合、30分につき1～1.5m ・全景、施工状況がわかる代表部分について各１枚程度写真撮影し状況写真として整理する
確認箇所
コメント
|  | アーチ形式のコンクリートの打ち込み方法は適切か |  | 1日1回 | アーチ形式のコンクリートの打込みにあたって、その端面がなるべくアーチと直角になるように打込みを進めている。 | 日付・チェック | ／ | ／ | ／ | ／ | ／ | ／ | 全景、施工状況がわかる代表部分について各１枚程度写真撮影し状況写真として整理する
確認箇所
コメント
|  |  |  | 1日1回 | アーチ形式のコンクリートの打込みにあたって、アーチの中心に対し、左右対称に同時に打設している。 | 日付・チェック | ／ | ／ | ／ | ／ | ／ | ／ | 全景、施工状況がわかる代表部分について各１枚程度写真撮影し状況写真として整理する
確認箇所
コメント
|  |  |  | 1日1回 | アーチ形式のコンクリートの打継目を設ける場合は、アーチ軸に直角となるように打設している。 | 日付・チェック | ／ | ／ | ／ | ／ | ／ | ／ | 全景、施工状況がわかる代表部分について各１枚程度写真撮影し状況写真として整理する
確認箇所
コメント
|  | 締固め方法は適切か |  | 1日1回 | コンクリートが鉄筋の周囲及び型枠のすみずみに行き渡るように打設し、速やかにコンクリートを適切に締め固めているか。 | 日付・チェック | ／ | ／ | ／ | ／ | ／ | ／ | ・これまでの施工実績に基づき、1箇所あたりの振動時間は5～15秒とする。 ・全景、施工状況がわかる代表部分について各１枚程度写真撮影し状況写真として整理する
確認箇所
コメント
|  |  |  | 1日1回 | コンクリートを２層以上に分けて打設する場合、バイブレーターを下層のコンクリート中に10㎝程度挿入し、上層と下層が一体となるように入念に締め固めている。 | 日付・チェック | ／ | ／ | ／ | ／ | ／ | ／ | 全景、施工状況がわかる代表部分について各１枚程度写真撮影し状況写真として整理する
確認箇所
コメント
|  | 沈下ひび割れに対する処置は適切か |  | 1日1回 | スラブ又は梁のコンクリートが壁又は柱のコンクリートと連続している構造の場合、沈下、ひび割れを防止するため、壁又は柱のコンクリートの沈下がほぼ終了してからスラブ又は梁のコンクリートを打設している。 | 日付・チェック | ／ | ／ | ／ | ／ | ／ | ／ | ・断面の変わる境界面にひび割れが発生する可能性が高い。【事例】ﾌﾞﾘｰﾃﾞｨﾝｸﾞの発生はコンクリートの沈下に影響するため目安とすることがある。 ･全景、施工状況がわかる代表部分について各１枚程度写真撮影し状況写真として整理する
確認箇所
コメント
|  | 打ち継ぎ目の施工方法は適切か |  | 1日1回 | 打継目を設ける場合には、せん断力の小さい位置に設け打継面を部材の圧縮力の作用する方向と直角になるよう施工している。 | 日付・チェック | ／ | ／ | ／ | ／ | ／ | ／ | 全景、施工状況がわかる代表部分について各１枚程度写真撮影し状況写真として整理する
確認箇所
コメント
|  |  |  | 1日1回 | せん断力の大きい位置に打継目を設ける場合には、打継目に、ほぞ、または溝を造るか、鋼材を配置して、これを補強している。 | 日付・チェック | ／ | ／ | ／ | ／ | ／ | ／ | 全景、施工状況がわかる代表部分について各１枚程度写真撮影し状況写真として整理する
確認箇所
コメント
|  |  |  | 1日1回 | 硬化したコンクリートに、新コンクリートを打継ぐ場合には、その打込み前に、型枠をしめ直し、硬化したコンクリートの表面のレイタンス、緩んだ骨材粒、品質の悪いコンクリート、雑物などを取り除き吸水させている。 | 日付・チェック | ／ | ／ | ／ | ／ | ／ | ／ | 全景、施工状況がわかる代表部分について各１枚程度写真撮影し状況写真として整理する
確認箇所
コメント
|  |  |  | 1日1回 | 硬化したコンクリートに、新コンクリートを打継ぐ場合は、旧コンクリートの打継面を、ワイヤブラシで表面を削るか、チッピング等により粗にして十分吸水させ、セメントペースト、モルタルあるいは湿潤面用エポキシ樹脂などを塗った後、新コンクリートを打継いでいる。 | 日付・チェック | ／ | ／ | ／ | ／ | ／ | ／ | 全景、施工状況がわかる代表部分について各１枚程度写真撮影し状況写真として整理する
確認箇所
コメント
|  |  |  | 1日1回 | 打ち込みに際しては既に打ち込まれたコンクリートと密着するように締め固めている。 | 日付・チェック | ／ | ／ | ／ | ／ | ／ | ／ | 全景、施工状況がわかる代表部分について各１枚程度写真撮影し状況写真として整理する
確認箇所
コメント
|  |  |  | 1日1回 | 【寒中コンクリート】 打ち継ぎ目のコンクリートが凍結している場合は、これを適切な方法で溶かしている。また、凍結融解によって害をうけたコンクリートを除いている。 | 日付・チェック | ／ | ／ | ／ | ／ | ／ | ／ | 全景、施工状況がわかる代表部分について各１枚程度写真撮影し状況写真として整理する
確認箇所
コメント
|  |  | 床組みと一体になった柱、壁の打継目の施工は適切か | 1日1回 | 床組みと一体になった柱または壁の打継目を設ける場合には、床組みとの境の付近に設けている。 | 日付・チェック | ／ | ／ | ／ | ／ | ／ | ／ | 全景、施工状況がわかる代表部分について各１枚程度写真撮影し状況写真として整理する
確認箇所
コメント
|  |  | 床組みと一体になった柱、壁の打継目の施工は適切か | 1日1回 | スラブと一体となるハンチは、床組みと連続してコンクリートを打設している。 | 日付・チェック | ／ | ／ | ／ | ／ | ／ | ／ | 全景、施工状況がわかる代表部分について各１枚程度写真撮影し状況写真として整理する
確認箇所
コメント
|  |  |  | 1日1回 | 床組みにおける打継目を設ける場合には、スラブまたは、はりのスパンの中央付近に設けている。 | 日付・チェック | ／ | ／ | ／ | ／ | ／ | ／ | 全景、施工状況がわかる代表部分について各１枚程度写真撮影し状況写真として整理する
確認箇所
コメント
| 表面仕上げ | コンクリートの表面仕上げ方法は適切か |  | 1日1回 | せき板に接して露出面となるコンクリートの仕上げにあたっては、平らなモルタルの表面が得られるように打込み、締固めを行っている。 | 日付・チェック | ／ | ／ | ／ | ／ | ／ | ／ | 全景、施工状況がわかる代表部分について各１枚程度写真撮影し状況写真として整理する
確認箇所
コメント
|  |  |  | 1日1回 | せき板に接しない面の仕上げにあたっては、締固めを終りならしたコンクリートの上面に、しみ出た水がなくなるかまたは上面の水を処理した後に仕上げ作業にかかっている。 | 日付・チェック | ／ | ／ | ／ | ／ | ／ | ／ | 全景、施工状況がわかる代表部分について各１枚程度写真撮影し状況写真として整理する
確認箇所
コメント
| コンクリート養生 | コンクリートの養生方法は適切か |  | 適宜 | 打ち込み後硬化を始めるまで、日光の直射、風等による水分の逸散（コンクリートの乾燥）を防いでいる。 | 日付・チェック | ／ | ／ | ／ | ／ | ／ | ／ | 全景、施工状況がわかる代表部分について各１枚程度写真撮影し状況写真として整理する
確認箇所
コメント
|  |  |  | 適宜 | コンクリートがある程度硬化したら露出面を養生用マット、ぬらした布等でこれを覆うか、または散水、湛水を行い、少なくとも下表に示す期間、常に湿潤状態を保っている。 | 日付・チェック | ／ | ／ | ／ | ／ | ／ | ／ | ・その他のセメントを使用する場合や工事の期間、施工方法等によって養生期間を定める場合には、構造物の種類、位置、気象条件等を考慮し、試験によって確認した上で決定する。 ・全景、施工状況がわかる代表部分について各１枚程度写真撮影し状況写真として整理する
確認箇所
コメント
|  |  |  | 適宜 | せき板が乾燥するおそれのある場合は、これに散水し湿潤状態にしている。 | 日付・チェック | ／ | ／ | ／ | ／ | ／ | ／ | 全景、施工状況がわかる代表部分について各１枚程度写真撮影し状況写真として整理する
確認箇所
コメント
|  |  |  | 適宜 | 【暑中コンクリート】 コンクリートの打ち込みを終了したときは、速やかに養生を開始し、表面を乾燥から保護している。 | 日付・チェック | ／ | ／ | ／ | ／ | ／ | ／ | ・直射日光や風にさらされると急激に乾燥してひび割れを生じやすいので注意が必要。 ・全景、施工状況がわかる代表部分について各１枚程度写真撮影し状況写真として整理する
確認箇所
コメント
|  |  |  | 適宜 | 【暑中コンクリート】 特に気温が高く湿度が低い場合は、直接日光・風雨を防ぐために必要な処置を行っている。 | 日付・チェック | ／ | ／ | ／ | ／ | ／ | ／ | ・散水、シートによる覆い等による適切な処置が必要。 ・全景、施工状況がわかる代表部分について各１枚程度写真撮影し状況写真として整理する
確認箇所
コメント
|  | 養生中のコンクリートの温度管理は適切か |  | 適宜 | 【寒中コンクリート】 コンクリートに給熱する場合、コンクリートが急激に乾燥したり、局部的に熱せられたりしていない。 | 日付・チェック | ／ | ／ | ／ | ／ | ／ | ／ | ・散水・給水を行い、コンクリートの乾燥を防ぐ必要がある。 ・全景、施工状況がわかる代表部分について各１枚程度写真撮影し状況写真として整理する
確認箇所
コメント
|  |  |  | 適宜 | 【寒中コンクリート】 保温養生または給熱養生が終わった後は、コンクリートの温度を急激に低下させていない。 | 日付・チェック | ／ | ／ | ／ | ／ | ／ | ／ | ・養生終了後に寒気に接して凍結するおそれがある場合には散水しない方がよい。 ・全景、施工状況がわかる代表部分について各１枚程度写真撮影し状況写真として整理する
確認箇所
コメント
|  |  |  | 1日1回 | 【寒中コンクリート】 養生中のコンクリートの温度を５℃以上に保たなければならない。また、養生期間については、特に監督職員が指示した場合のほかは、下表の値以上となっている。なお、表の養生期間の後、さらに２日間はコンクリート温度を０℃以上に保たなければならない。 | 日付・チェック | ／ | ／ | ／ | ／ | ／ | ／ | 全景、施工状況がわかる代表部分について各１枚程度写真撮影し状況写真として整理する
確認箇所
コメント
|  |  |  | 1日1回 | 【マスコンクリート】 養生にあたって、温度ひび割れ制御が計画どおりに行えるようコンクリート温度を制御している。 | 日付・チェック | ／ | ／ | ／ | ／ | ／ | ／ | ・ﾊﾟｲﾌﾟｸｰﾘﾝｸﾞ、断熱性の良い材料（ｽﾁﾛｰﾙ、ｼｰﾄなど）で覆う保温・保護などがある。 ・全景、施工状況がわかる代表部分について各１枚程度写真撮影し状況写真として整理する
確認箇所
コメント
| 脱型 | 型枠の取り外し方法は適切か |  | 脱型時 | コンクリートがその自重及び施工中に加わる荷重を受けるのに必要な強度に達するまで、型枠・支保を取外していない。 | 日付・チェック | ／ | ／ | ／ | ／ | ／ | ／ | ・コンクリート強度の判定は、型枠内に打ち込んだコンクリートと同じ状態で養生した供試体の圧縮強度による。 ・全景、施工状況がわかる代表部分について各１枚程度写真撮影し状況写真として整理する
確認箇所
コメント
|  |  |  | 脱型時 | 型枠の組立に使用した締付け材の穴及び壁つなぎの穴を、本体コンクリートと同等以上の品質を有するモルタル等で補修している。 | 日付・チェック | ／ | ／ | ／ | ／ | ／ | ／ | ・コンクリート表面から2.5cmの間にあるボルト、棒鋼等の部分は注意が必要。 ・全景、施工状況がわかる代表部分について各１枚程度写真撮影し状況写真として整理する
確認箇所
コメント
|  | コンクリートの温度管理は適切か |  | 1日1回 | 【寒中コンクリート】 型枠の取り外しは、コンクリートの温度を急激に低下させないように行っている。 | 日付・チェック | ／ | ／ | ／ | ／ | ／ | ／ | ・断面の厚い構造物ではｺﾝｸﾘｰﾄ内部は水和熱でかなり高温となっているため、特に注意が必要。 ・全景、施工状況がわかる代表部分について各１枚程度写真撮影し状況写真として整理する
確認箇所
コメント
|  | 型枠を取り外した直後の管理は適切か |  | 1日1回 | 【マスコンクリート】 温度ひび割れの制御が適切に行えるよう、型枠の材料及び構造を選定するとともに、型枠を適切な期間存置している。 | 日付・チェック | ／ | ／ | ／ | ／ | ／ | ／ | ・脱型後もｺﾝｸﾘｰﾄ表面の急冷を防止するため、ｼｰﾄ等によりｺﾝｸﾘｰﾄ表面の保温を継続し、型枠の存置期間を長くする。 ・全景、施工状況がわかる代表部分について各１枚程度写真撮影し状況写真として整理する
確認箇所
コメント
|  |  |  | 脱型時 | 型枠及び支保工を取外した直後に構造物へ載荷する場合は、構造物が有害なひび割れその他の損傷を受けないようにしている。 | 日付・チェック | ／ | ／ | ／ | ／ | ／ | ／ | ・載荷する場合は、コンクリートの圧縮強度を元に計算等により確認する。 ・全景、施工状況がわかる代表部分について各１枚程度写真撮影し状況写真として整理する
確認箇所
コメント
[6 empty] | 日付・チェック | ／ | ／ | ／ | ／ | ／ | ／
確認箇所
コメント
所要の圧縮強度を得る養生日数の目安
型枠および支保工の取外しに必要なコンクリートの圧縮強度の参考値

## チェックシート（工事施工状況の把握）〔トンネル工〕
チェックシート（工事施工状況の把握） （期間： 年 月 日～ 年 月 日）
工事名： |  |  |  | 対象箇所： |  |  |  | 施工管理証明員 |  | 印
種別 | 項目 | チェックポイント | 時期 | チェック項目 | チェック内容 | [6 empty] | 備考
トンネル工 | 掘削 | 発破後の地山のゆるみを排除していることが確認できる。 | 施工時 | 爆破を行った後のトンネル掘削面のゆるんだ部分や浮石を除去して施工していることが確認できる。（コソク状況） | 日付・チェック | ／ | ／ | ／ | ／ | ／ | ／ | 全景、施工状況がわかる代表部分について各１枚程度写真撮影し状況写真として整理する
確認箇所
コメント
|  | 所要の内空断面が確保されていることが確認できる。 | 施工時 | 設計図書に示された設計断面が確保されるまでトンネル掘削を行っていることが確認できる。 | 日付・チェック | ／ | ／ | ／ | ／ | ／ | ／ | 全景、施工状況がわかる代表部分について各１枚程度写真撮影し状況写真として整理する
確認箇所
コメント
|  | インバートの掘削形状が適切であることが確認できる。 | 施工時 | インバートの施工にあたり設計図書に示す掘削線を越えて掘りすぎないように注意して施工されていることが確認できる。(掘りすぎた場合には、インバートと同質のコンクリートで充てんしている） | 日付・チェック | ／ | ／ | ／ | ／ | ／ | ／ | 全景、施工状況がわかる代表部分について各１枚程度写真撮影し状況写真として整理する
確認箇所
コメント
| 孔内観察・計測管理 | 計測管理を日々行っており、その結果に基づいた施工を行っていることが確認できる。 | 施工時 | 設計図書による坑内観察調査等を行っており、計測は技術的知識、経験を有する現場責任者により行われていることが確認できる。 | 日付・チェック | ／ | ／ | ／ | ／ | ／ | ／ | 全景、施工状況がわかる代表部分について各１枚程度写真撮影し状況写真として整理する
確認箇所
コメント
|  |  | 施工時 | 計測記録を整備保管し、監督職員の請求があった場合は、遅滞なく提示するとともに検査時までに監督職員に提出していることが確認できる。 | 日付・チェック | ／ | ／ | ／ | ／ | ／ | ／ | 全景、施工状況がわかる代表部分について各１枚程度写真撮影し状況写真として整理する
確認箇所
コメント
|  |  | 施工時 | 「ﾄﾝﾈﾙ(NATM)計測要領（案）」に定められている計測Ａを実施しており、その結果を管理し施工に反映していることが確認できる。 | 日付・チェック | ／ | ／ | ／ | ／ | ／ | ／ | 全景、施工状況がわかる代表部分について各１枚程度写真撮影し状況写真として整理する
確認箇所
コメント
|  |  | 施工時 | 地山条件に応じて計測Ｂが必要と判断された場合は、設計図書に関して監督職員と協議し、計測が技術的知識、経験を有する現場責任者により行われていることが確認できる。 | 日付・チェック | ／ | ／ | ／ | ／ | ／ | ／ | 全景、施工状況がわかる代表部分について各１枚程度写真撮影し状況写真として整理する
確認箇所
コメント
|  |  | 施工時 | 施工中の地質、湧水、その他の自然現象、支保工覆工の変状の有無を観察するとともに、その記録を整備していることが確認できる。 | 日付・チェック | ／ | ／ | ／ | ／ | ／ | ／ | 全景、施工状況がわかる代表部分について各１枚程度写真撮影し状況写真として整理する
確認箇所
コメント
|  | 設計図書に定められた岩区分（支保工パターン含む）の境界を確認して施工を行っていることが確認できる。 | 施工時 | 設計図書における岩区分（支保パターン含む）の境界を確認し、監督職員の確認を受けていることが確認できる。 | 日付・チェック | ／ | ／ | ／ | ／ | ／ | ／ | 全景、施工状況がわかる代表部分について各１枚程度写真撮影し状況写真として整理する
確認箇所
コメント
|  |  | 施工時 | 設計図書に示された岩の分類の境界が現地の状況と一致しない場合は、監督職員に通知していることが確認できる。 | 日付・チェック | ／ | ／ | ／ | ／ | ／ | ／ | 全景、施工状況がわかる代表部分について各１枚程度写真撮影し状況写真として整理する
確認箇所
コメント
|  |  | 施工時 | 岩区分の境界を確認できる資料を整備、保管していることが確認できる。(監督職員の請求があった場合は遅滞なく提示するとともに、検査時に提出) | 日付・チェック | ／ | ／ | ／ | ／ | ／ | ／ | 全景、施工状況がわかる代表部分について各１枚程度写真撮影し状況写真として整理する
確認箇所
コメント
|  | 坑内観察調査などについて、設計図書の仕様を満足していることが確認できる。 | 施工時 | 施工完了時にひび割れ発生状況の調査を実施し、展開図（ひび割れ幅0.2mm以上）を作成し、写真と合わせて調査結果を提出していることが確認できる。 | 日付・チェック | ／ | ／ | ／ | ／ | ／ | ／ | 全景、施工状況がわかる代表部分について各１枚程度写真撮影し状況写真として整理する
確認箇所
コメント
| 支保工 材料受入 | 鉄筋の品質が、証明書類で確認できる。 | 受入時 | 加工工場または現場納入時の鉄筋や鋼材について、その外観及び品質規格証明書（ﾐﾙｼｰﾄ）等を照合して確認した資料を事前に監督職員に提出していることが確認できる。 | 日付・チェック | ／ | ／ | ／ | ／ | ／ | ／ | 全景、施工状況がわかる代表部分について各１枚程度写真撮影し状況写真として整理する
確認箇所
コメント
|  | 吹付コンクリートの配合及びロックボルトの種別、規格が、設計図書の仕様を満足していることが確認できる。 | 受入時 | ロックボルトの種別、規格は、設計図書の仕様を満足していることが確認できる。（ロックボルトの材質及び規格等について品質証明書等により確認できる。） | 日付・チェック | ／ | ／ | ／ | ／ | ／ | ／ | 全景、施工状況がわかる代表部分について各１枚程度写真撮影し状況写真として整理する
確認箇所
コメント
|  |  | 受入時 | 吹付コンクリートの配合は、設計図書の仕様を満足することが確認できる。 | 日付・チェック | ／ | ／ | ／ | ／ | ／ | ／ | 全景、施工状況がわかる代表部分について各１枚程度写真撮影し状況写真として整理する
確認箇所
コメント
|  |  | 受入時 | 施工に先立ち、吹付コンクリートの配合試験を行い、その資料により、監督職員の承諾を得ていることが確認できる。 | 日付・チェック | ／ | ／ | ／ | ／ | ／ | ／ | 全景、施工状況がわかる代表部分について各１枚程度写真撮影し状況写真として整理する
確認箇所
コメント
|  | 支保工鋼材の規格は設計図書の仕様を満足していることが確認できる。 | 受入時 | 鋼製支保工に使用する鋼材の種類を、ＳＳ400材相当品以上のものとしており、鋼材の材質は、JIS G 3101（一般構造用圧延鋼材）または、JIS G 3106（溶接構造用圧延鋼材）の規格のものを使用していることが確認できる。 | 日付・チェック | ／ | ／ | ／ | ／ | ／ | ／ | 全景、施工状況がわかる代表部分について各１枚程度写真撮影し状況写真として整理する
確認箇所
コメント
|  |  | 受入時 | 金網工に使用する材料は、JIS G 3551（溶接金網）で150mm×150mm×径５mmの規格を満足していることが確認できる。 | 日付・チェック | ／ | ／ | ／ | ／ | ／ | ／ | 全景、施工状況がわかる代表部分について各１枚程度写真撮影し状況写真として整理する
確認箇所
コメント
|  | 防水材の規格が適切であることが確認できる。 | 受入時 | 防水工に使用する防水シートは、設計図書の規格を満足していることが確認できる。 | 日付・チェック | ／ | ／ | ／ | ／ | ／ | ／ | 全景、施工状況がわかる代表部分について各１枚程度写真撮影し状況写真として整理する
確認箇所
コメント
|  |  | 受入時 | 防水工に使用する透水性緩衝材は、設計図書の規格を満足していることが確認できる。 | 日付・チェック | ／ | ／ | ／ | ／ | ／ | ／ | 全景、施工状況がわかる代表部分について各１枚程度写真撮影し状況写真として整理する
確認箇所
コメント
| 支保工 | 支保工の設置状況が適切であることが確認できる。 | 施工時 | 設計図書に基づいた支保パターンで施工していることが確認できる。（地山条件により、これにより難い場合は、設計図書に関して監督職員と協議した結果に基づき施工している。） | 日付・チェック | ／ | ／ | ／ | ／ | ／ | ／ | 全景、施工状況がわかる代表部分について各１枚程度写真撮影し状況写真として整理する
確認箇所
コメント
|  | 鋼製支保工の建て込み方法は適切であることが確認できる。 | 施工時 | 鋼製支保工を余吹吹付けコンクリート施工後すみやかに所定の位置に建て込み、一体化させ、地山を安定させていることが確認できる。 | 日付・チェック | ／ | ／ | ／ | ／ | ／ | ／ | 全景、施工状況がわかる代表部分について各１枚程度写真撮影し状況写真として整理する
確認箇所
コメント
|  |  | 施工時 | 鋼製支保工を地山または吹付けコンクリートに密着させ巻厚が確保できるように建て込んでいることが確認できる。 | 日付・チェック | ／ | ／ | ／ | ／ | ／ | ／ | 全景、施工状況がわかる代表部分について各１枚程度写真撮影し状況写真として整理する
確認箇所
コメント
|  |  | 施工時 | 鋼製支保工の転倒を防止のため、設計図書に示されたつなぎ材を設け締付けていることが確認できる。 | 日付・チェック | ／ | ／ | ／ | ／ | ／ | ／ | 全景、施工状況がわかる代表部分について各１枚程度写真撮影し状況写真として整理する
確認箇所
コメント
| 金網設置 | 金網の継ぎ目を１５ｃｍ以上重ね合わせて施工していることが確認できる。 | 施工時 | 金網を設置する場合は、吹付けコンクリート第１層の施工後に、吹付けコンクリートに定着するように配置し、吹付け作業によって移動、振動等が起こらないよう固定していることが確認できる。 | 日付・チェック | ／ | ／ | ／ | ／ | ／ | ／ | 全景、施工状況がわかる代表部分について各１枚程度写真撮影し状況写真として整理する
確認箇所
コメント
|  |  | 施工時 | 金網の設置において、金網の継目は15cm（一目以上）以上重ね合わせていることが確認できる。 | 日付・チェック | ／ | ／ | ／ | ／ | ／ | ／ | 全景、施工状況がわかる代表部分について各１枚程度写真撮影し状況写真として整理する
確認箇所
コメント
| ロックボルト | ロックボルトの設置時期、設置方法が適切であることが確認できる。 | 施工時 | 吹付けコンクリート完了後、すみやかに掘進サイクル毎に削孔し、ボルト挿入前にくり粉が残らないように清掃しロックボルトを挿入していることが確認できる。 | 日付・チェック | ／ | ／ | ／ | ／ | ／ | ／ | 全景、施工状況がわかる代表部分について各１枚程度写真撮影し状況写真として整理する
確認箇所
コメント
|  | ロックボルトの定着長が設計図書の仕様を満足していることが確認できる。 | 施工時 | 設計図書に示す定着長が得られるように、ロックボルトを施工していることが確認できる。(設計図書における岩区分・支保パターンを満足している) | 日付・チェック | ／ | ／ | ／ | ／ | ／ | ／ | 全景、施工状況がわかる代表部分について各１枚程度写真撮影し状況写真として整理する
確認箇所
コメント
|  |  | 施工時 | ロックボルトの施工を、地山条件や穿孔の状態、湧水状況により、設計図書に示す定着長が得られない場合には、定着材料や定着方式等について監督職員と協議していることが確認できる。 | 日付・チェック | ／ | ／ | ／ | ／ | ／ | ／ | 全景、施工状況がわかる代表部分について各１枚程度写真撮影し状況写真として整理する
確認箇所
コメント
|  | ロックボルトの定着長が設計図書の仕様を満足していることが確認できる。 | 施工時 | ロックボルトの定着後、ベアリングプレートが掘削面や吹付けコンクリート面に密着するようにナットで緊結していることが確認できる。 | 日付・チェック | ／ | ／ | ／ | ／ | ／ | ／ | 全景、施工状況がわかる代表部分について各１枚程度写真撮影し状況写真として整理する
確認箇所
コメント
|  |  | 施工時 | ロックボルト定着方式は、全面接着方式とし、定着材は、ドライモルタルとしていることが確認できる。(地山の岩質・地質・窄孔の状態等からこれにより難い場合は、定着方式・定着材について監督職員と設計図書に関して協議) | 日付・チェック | ／ | ／ | ／ | ／ | ／ | ／ | 全景、施工状況がわかる代表部分について各１枚程度写真撮影し状況写真として整理する
確認箇所
コメント
|  |  | 施工時 | ロックボルトの使用前に、有害な錆、油その他の異物が残らないように清掃してから使用していることが確認できる。 | 日付・チェック | ／ | ／ | ／ | ／ | ／ | ／ | 全景、施工状況がわかる代表部分について各１枚程度写真撮影し状況写真として整理する
確認箇所
コメント
| コンクリート （吹付） （覆工） （インバート） | コンクリートの配合試験及び試験練りを行っており、コンクリートの品質（強度、Ｗ／Ｃ、最大骨材粒径、塩化物総量、単位水量、アルカリ骨材反応抑制対策等）が確認できる。 （吹付コンクリート） （覆工コンクリート） （インバートコンクリート） | 受入時 | コンクリートの品質を確かめるための検査をJIS A 5308（ﾚﾃﾞｨｰﾐｸｽﾄｺﾝｸﾘｰﾄ）により実施しているか。生産者等に検査のための試験を代行させる場合はその試験に臨場していることが確認できる。 | 日付・チェック | ／ | ／ | ／ | ／ | ／ | ／ | 全景、施工状況がわかる代表部分について各１枚程度写真撮影し状況写真として整理する
確認箇所
コメント
|  |  | 受入時 | ｺﾝｸﾘｰﾄの受入れ検査は以下の項目について行われ、規格値を満足していることが確認できる。 | 日付・チェック | ／ | ／ | ／ | ／ | ／ | ／ | 全景、施工状況がわかる代表部分について各１枚程度写真撮影し状況写真として整理する
確認箇所
コメント
|  | コンクリート受入時に必要な試験を実施しており、温度、スランプ、空気量等の測定結果が確認できる | 施工時 | テストハンマーによる強度推定調査を実施する場合は、事前に段階確認に係わる報告を所定の様式により監督職員に提出していることが確認できる。 | 日付・チェック | ／ | ／ | ／ | ／ | ／ | ／ | 全景、施工状況がわかる代表部分について各１枚程度写真撮影し状況写真として整理する
確認箇所
コメント
|  |  | 施工時 | 硬化コンクリートのテストハンマー強度の試験方法(JSCE-G504)による強度測定調査を、目地間を１構造物の単位（100mを超えるトンネルは、100mを超えた箇所以降は、30m程度毎に１箇所を調査単位）として実施していることが確認できる。 | 日付・チェック | ／ | ／ | ／ | ／ | ／ | ／ | 全景、施工状況がわかる代表部分について各１枚程度写真撮影し状況写真として整理する
確認箇所
コメント
|  |  | 施工時 | テストハンマーによる強度推定調査の結果、所定の強度が得られない場合については、その箇所の周辺において、再調査を５カ所実施していることが確認できる。 | 日付・チェック | ／ | ／ | ／ | ／ | ／ | ／ | 全景、施工状況がわかる代表部分について各１枚程度写真撮影し状況写真として整理する
確認箇所
コメント
|  |  | 施工時 | 再調査の平均強度が所定の強度が得られない場合、もしくは１カ所の強度が設計強度の85％を下回った場合に、JIS A1107 により、現位置のコアを採取し、圧縮強度試験を実施していることが確認できる。 | 日付・チェック | ／ | ／ | ／ | ／ | ／ | ／ | 全景、施工状況がわかる代表部分について各１枚程度写真撮影し状況写真として整理する
確認箇所
コメント
|  | 吹付コンクリートの施工にあたって、浮き石等を除いた後に、吹付けコンクリートの一層の厚さが１５ｃｍ以下で地山と密着するよう施工していることが確認できる。 | 施工時 | 吹付けコンクリートを浮石等を取り除いた後に、吹付けコンクリートと地山が密着するようにすみやかに一層の厚さが15cm以下で施工していることが確認できる。(ただし、坑口部及び地山分類に応じた標準的な組合わせの支保構造の場合。) | 日付・チェック | ／ | ／ | ／ | ／ | ／ | ／ | 全景、施工状況がわかる代表部分について各１枚程度写真撮影し状況写真として整理する
確認箇所
コメント
|  |  | 施工時 | 吹付けコンクリートの施工については、はね返りをできるだけ少なくするために、吹付けノズルを吹付け面に直角に保ち、ノズルと吹付け面との距離及び衝突速度が適正になるように、かつ、材料の閉塞を生じないよう行われていることが確認できる。 | 日付・チェック | ／ | ／ | ／ | ／ | ／ | ／ | 全景、施工状況がわかる代表部分について各１枚程度写真撮影し状況写真として整理する
確認箇所
コメント
|  |  | 施工時 | 吹付けコンクリートの仕上がり面が平滑になるように行っていることが確認できる。 | 日付・チェック | ／ | ／ | ／ | ／ | ／ | ／ | 全景、施工状況がわかる代表部分について各１枚程度写真撮影し状況写真として整理する
確認箇所
コメント
|  |  | 施工時 | 鋼製支保工がある場合には、吹付けコンクリートと鋼製支保工とが一体になるように吹付けており、また、鋼製支保工の背面に空隙が残らないように吹付けていることが確認できる。 | 日付・チェック | ／ | ／ | ／ | ／ | ／ | ／ | 全景、施工状況がわかる代表部分について各１枚程度写真撮影し状況写真として整理する
確認箇所
コメント
|  | 吹付けコンクリートを打継ぎする場合は、吹付完了面を清掃したうえ、湿潤状態で施工していることが確認できる。 | 施工時 | 吹付けコンクリートを打継ぎする場合は、吹付完了面を清掃したうえ、湿潤状態で施工していることが確認できる。 | 日付・チェック | ／ | ／ | ／ | ／ | ／ | ／ | 全景、施工状況がわかる代表部分について各１枚程度写真撮影し状況写真として整理する
確認箇所
コメント
|  | 施工条件や気象条件に適した運搬時間、打設方法及び締固め方法が、定められた条件を満足していることが確認できる。 | 施工時 | 練り混ぜてから打ち終わるまでの時間が、外気温が２５℃を超える場合で１．５時間以内、２５℃以下の場合で２時間以内となっていることが確認できる。 | 日付・チェック | ／ | ／ | ／ | ／ | ／ | ／ | 全景、施工状況がわかる代表部分について各１枚程度写真撮影し状況写真として整理する
確認箇所
コメント
|  |  | 施工時 | 【暑中コンクリート】 日平均気温が25℃を超えることが予想されるときは、暑中コンクリートとしての施工を行っており、打ち込み時のコンクリート温度は３５℃以下であることが確認できる。 | 日付・チェック | ／ | ／ | ／ | ／ | ／ | ／ | 全景、施工状況がわかる代表部分について各１枚程度写真撮影し状況写真として整理する
確認箇所
コメント
|  |  | 施工時 | 【寒中コンクリート】 日平均気温が４℃以下になることが予想されるときは、寒中コンクリートとしての施工を行っており、打込み時のコンクリートの温度を、構造物の断面最小寸法、気象条件等を考慮して、５～20℃の範囲に保っていることが確認できる。 | 日付・チェック | ／ | ／ | ／ | ／ | ／ | ／ | 全景、施工状況がわかる代表部分について各１枚程度写真撮影し状況写真として整理する
確認箇所
コメント
|  |  | 施工時 | シュート、ポンプ配管、バケット、ホッパー、セントルの開口部等の吐出口と打込み面までの高さは1.5ｍ以下となっていることが確認できる。 | 日付・チェック | ／ | ／ | ／ | ／ | ／ | ／ | 全景、施工状況がわかる代表部分について各１枚程度写真撮影し状況写真として整理する
確認箇所
コメント
|  |  | 施工時 | コンクリートが鉄筋の周囲及び型枠のすみずみに行き渡るように打設し、バイブレータ間隔５０ｃｍ以下、１箇所あたりの振動時間５～１５秒程度で速やかにコンクリートを締め固めていることが確認できる。 | 日付・チェック | ／ | ／ | ／ | ／ | ／ | ／ | 全景、施工状況がわかる代表部分について各１枚程度写真撮影し状況写真として整理する
確認箇所
コメント
|  | 圧縮強度試験に使用したコンクリート供試体が、当該現場の供試体であることが確認できる。 | 脱型時 | 圧縮強度試験に使用したコンクリート供試体が、当該現場で採取した供試体と同一品であることが確認できる。 | 日付・チェック | ／ | ／ | ／ | ／ | ／ | ／ | 全景、施工状況がわかる代表部分について各１枚程度写真撮影し状況写真として整理する
確認箇所
コメント
|  | 鉄筋の貯蔵方法が適切であることが確認できる。 | 施工時 | 屋外に貯蔵する場合は、枕木・盤木等を適切に配置し鉄筋を直接地表に置くことを避け、雨水等の侵入を防ぐためシート等で適切な覆いをしていることが確認できる。 | 日付・チェック | ／ | ／ | ／ | ／ | ／ | ／ | 全景、施工状況がわかる代表部分について各１枚程度写真撮影し状況写真として整理する
確認箇所
コメント
|  |  | 施工時 | 現場加工においては、鉄筋を常温で加工していることが確認できる。（やむを得ず熱して加工する場合は、現地試験施工を行い、悪影響を及ぼさないことを確認したうえで施工している。） | 日付・チェック | ／ | ／ | ／ | ／ | ／ | ／ | 全景、施工状況がわかる代表部分について各１枚程度写真撮影し状況写真として整理する
確認箇所
コメント
|  | 鉄筋組立前及び組立後の清掃状況が適切に行われていることが確認できる。 | 施工時 | 覆工コンクリートを補強するための鉄筋の施工は、防水工を破損しないように取り付けるとともに、所定のかぶりを確保し、自重や打ち込まれたコンクリートの圧力により変形しないよう堅固に固定していることが確認できる。 | 日付・チェック | ／ | ／ | ／ | ／ | ／ | ／ | 全景、施工状況がわかる代表部分について各１枚程度写真撮影し状況写真として整理する
確認箇所
コメント
|  | 鉄筋の固定方法が適切であることが確認できる。 | 施工時 | 図面に定めた位置に鉄筋を配置し、交点の要所を直径 0.8mm以上のなまし鉄線またはクリップで緊結し、コンクリート打設中に動かないよう堅固に組み立てていることが確認できる。 | 日付・チェック | ／ | ／ | ／ | ／ | ／ | ／ | 全景、施工状況がわかる代表部分について各１枚程度写真撮影し状況写真として整理する
確認箇所
コメント
|  | 使用する型枠材は適切であることが確認できる。 | 施工時 | 型枠は、メタルフォームまたはスキンプレートを使用した鋼製移動式のものを使用していることが確認できる。 | 日付・チェック | ／ | ／ | ／ | ／ | ／ | ／ | 全景、施工状況がわかる代表部分について各１枚程度写真撮影し状況写真として整理する
確認箇所
コメント
|  | 型枠の脱型時期は適切であることが確認できる。 | 施工時 | 打込んだコンクリートが必要な強度に達するまで型枠を設置していることが確認できる。 | 日付・チェック | ／ | ／ | ／ | ／ | ／ | ／ | 全景、施工状況がわかる代表部分について各１枚程度写真撮影し状況写真として整理する
確認箇所
コメント
| インバート工 | インバートコンクリートの打設方法は適切であることが確認できる。 | 施工時 | インバート部を掘削した後、すみやかにインバートコンクリートを打込んでいることが確認できる。 | 日付・チェック | ／ | ／ | ／ | ／ | ／ | ／ | 全景、施工状況がわかる代表部分について各１枚程度写真撮影し状況写真として整理する
確認箇所
コメント
|  |  | 施工時 | インバートコンクリートの縦方向打継目を設ける場合は、中央部に１ヵ所としていることが確認できる。 | 日付・チェック | ／ | ／ | ／ | ／ | ／ | ／ | 全景、施工状況がわかる代表部分について各１枚程度写真撮影し状況写真として整理する
確認箇所
コメント
|  | インバートの埋め戻し方法は適切であることが確認できる。 | 施工時 | インバート盛土の締固め度を施工管理基準に基づき管理していることが確認できる。 | 日付・チェック | ／ | ／ | ／ | ／ | ／ | ／ | 全景、施工状況がわかる代表部分について各１枚程度写真撮影し状況写真として整理する
確認箇所
コメント
| 防水工 覆工 | 防水工に防水シートを使用する場合は、ロックボルト等の突起物にモルタルや保護マット等で防護対策を行っていることが確認できる。 | 施工時 | 防水工に止水シートを使用する場合には、止水シートが破れないように、ロックボルト等の突起物にモルタルや保護マット等で防護対策を行っていることが確認できる。 | 日付・チェック | ／ | ／ | ／ | ／ | ／ | ／ | 全景、施工状況がわかる代表部分について各１枚程度写真撮影し状況写真として整理する
確認箇所
コメント
|  |  | 施工時 | 防水工に防水シートを使用する場合の固定は、ピン等により固定させているか、また、シートの接合面は漏水のないように接合させていることが確認できる。 | 日付・チェック | ／ | ／ | ／ | ／ | ／ | ／ | 全景、施工状況がわかる代表部分について各１枚程度写真撮影し状況写真として整理する
確認箇所
コメント
| 裏込注入工 | 裏込注入の施工時期は適切であることが確認できる。 | 施工時 | 裏込注入工は覆工コンクリート打設後、早期に実施していることが確認できる。 | 日付・チェック | ／ | ／ | ／ | ／ | ／ | ／ | 全景、施工状況がわかる代表部分について各１枚程度写真撮影し状況写真として整理する
確認箇所
コメント
|  | 裏込注入の施工方法は適切であることが確認できる。 | 施工時 | 注入材、注入時期、注入圧力、注入の終了時期は設計図書のとおりであり、監督員の承諾を得ていることが確認できる。 | 日付・チェック | ／ | ／ | ／ | ／ | ／ | ／ | 全景、施工状況がわかる代表部分について各１枚程度写真撮影し状況写真として整理する
確認箇所
コメント
|  |  | 施工時 | 裏込め注入の施工にあたり、埋設注入管のうち一般に縦断勾配の低い側より、逐次高い方へ片押しで作業していることが確認できる。 | 日付・チェック | ／ | ／ | ／ | ／ | ／ | ／ | 全景、施工状況がわかる代表部分について各１枚程度写真撮影し状況写真として整理する
確認箇所
コメント
|  |  | 施工時 | トンネル横断面の断面部には、下部から上部へ作業を進めており、上部の注入孔は栓を開けて空気を排出していることが確認できる。 | 日付・チェック | ／ | ／ | ／ | ／ | ／ | ／ | 全景、施工状況がわかる代表部分について各１枚程度写真撮影し状況写真として整理する
確認箇所
コメント
|  |  | 施工時 | 注入孔は硬練りモルタルにより充填し、丁寧に仕上げていることが確認できる。 | 日付・チェック | ／ | ／ | ／ | ／ | ／ | ／ | 全景、施工状況がわかる代表部分について各１枚程度写真撮影し状況写真として整理する
確認箇所
コメント
[5 empty] | 日付・チェック | ／ | ／ | ／ | ／ | ／ | ／
確認箇所
コメント

## チェックシート（工事施工状況の把握）〔盛土工〕
チェックシート（工事施工状況の把握） （期間： 年 月 日～ 年 月 日）
工事名： |  |  |  | 対象箇所： |  |  |  | 施工管理証明員 |  | 印
種別 | 項目 | チェックポイント | 時期 | チェック項目 | チェック内容 | [6 empty] | 備考
盛土工 | 材料確認 | 盛土材の管理は適切であることがことが確認できる。 | 施工時 | 盛土材料に石が混入する場合に、石が一ヶ所に集まっていないことが確認できる。 | 日付・チェック | ／ | ／ | ／ | ／ | ／ | ／ | 全景、施工状況がわかる代表部分について各１枚程度写真撮影し状況写真として整理する
確認箇所
コメント
| まきだし 締固め | 締固めが設計図書に定められた条件を満足していることが確認できる。 | 施工時 | 締固め作業にあたり、適切な含水比の状態で施工していることが確認できる。 | 日付・チェック | ／ | ／ | ／ | ／ | ／ | ／ | 全景、施工状況がわかる代表部分について各１枚程度写真撮影し状況写真として整理する
確認箇所
コメント
|  | 一層あたりのまき出し厚を管理していることが確認できる。 | 施工時 | 築堤・路体・路床盛土工の施工において、一層の仕上り厚を30㎝以下（路床盛土の場合、20cm以下）としており、平坦に締固めており、各層で締固めを行っていることが確認できる。 | 日付・チェック | ／ | ／ | ／ | ／ | ／ | ／ | 全景、施工状況がわかる代表部分について各１枚程度写真撮影し状況写真として整理する
確認箇所
コメント
|  | 構造物周辺の締固めを設計図書に定められた条件で行っていることが確認できる。 | 施工時 | 構造物の隣接箇所や狭い箇所の盛土工について、タンパ・振動ローラ等の小型締固め機械により締固めていることが確認できる。 | 日付・チェック | ／ | ／ | ／ | ／ | ／ | ／ | 全景、施工状況がわかる代表部分について各１枚程度写真撮影し状況写真として整理する
確認箇所
コメント
|  |  | 施工時 | 樋管等の構造物がある場合には、過重な偏土圧のかからないように盛土し、締固めていることが確認できる。 | 日付・チェック | ／ | ／ | ／ | ／ | ／ | ／ | 全景、施工状況がわかる代表部分について各１枚程度写真撮影し状況写真として整理する
確認箇所
コメント
[5 empty] | 日付・チェック | ／ | ／ | ／ | ／ | ／ | ／
確認箇所
コメント

## チェックシート（工事施工状況の把握）〔舗装工〕
チェックシート（工事施工状況の把握） （期間： 年 月 日～ 年 月 日）
工事名： |  |  |  | 対象箇所： |  |  |  | 施工管理証明員 |  | 印
種別 | 項目 | チェックポイント | 時期 | チェック項目 | チェック内容 | [6 empty] | 備考
舗装工 | 路盤工 | 下層路盤の敷き均し厚さが適切であることが確認できる | 施工中 | １層の仕上がり厚さで20cmを超えないように均一に敷均さなけれていることが確認できる。 | 日付・チェック | ／ | ／ | ／ | ／ | ／ | ／ | 全景、施工状況がわかる代表部分について各１枚程度写真撮影し状況写真として整理する
確認箇所
コメント
|  | 上層路盤の敷き均し厚さが適切であることが確認できる | 施工中 | １層の仕上がり厚さで15cmを超えないように均一に敷均さなけれていることが確認できる。 | 日付・チェック | ／ | ／ | ／ | ／ | ／ | ／ | 全景、施工状況がわかる代表部分について各１枚程度写真撮影し状況写真として整理する
確認箇所
コメント
| 基層及び表層 | 加熱アスファルト混合物を運搬する車両が、適切であることが確認できる | 施工中 | 加熱アスファルト混合物を運搬する場合、清浄で平滑な荷台を有するダンプトラックを使用し、ダンプトラックの荷台内面には、混合物の付着を防止する油、または溶液を薄く塗布していることが確認できる。 | 日付・チェック | ／ | ／ | ／ | ／ | ／ | ／ | 全景、施工状況がわかる代表部分について各１枚程度写真撮影し状況写真として整理する
確認箇所
コメント
|  | 加熱アスファルト混合物を運搬状況が適切であることが確認できる | 施工中 | 加熱アスファルト混合物の運搬時の温度低下を防ぐために運搬中はシート類で覆わていることが確認できる | 日付・チェック | ／ | ／ | ／ | ／ | ／ | ／ | 全景、施工状況がわかる代表部分について各１枚程度写真撮影し状況写真として整理する
確認箇所
コメント
|  | 施工時の天候・気温が適切であることが確認できる。 | 施工中 | 施工時の気温は５℃以上であることが確認できる。また、雨が降り出した場合、敷均し作業を中止し、すでに敷均した箇所の混合物を速やかに締固めて仕上げを完了させていることが確認できる。 | 日付・チェック | ／ | ／ | ／ | ／ | ／ | ／ | 全景、施工状況がわかる代表部分について各１枚程度写真撮影し状況写真として整理する
確認箇所
コメント
|  | 舗装面が適切な状態であることが確認できる。 | 施工前 | 施工にあたってプライムコート及びタックコートを施す面が乾燥していることを確認できるとともに、浮石、ごみ、その他の有害物がないことが確認できる。 | 日付・チェック | ／ | ／ | ／ | ／ | ／ | ／ | 全景、施工状況がわかる代表部分について各１枚程度写真撮影し状況写真として整理する
確認箇所
コメント
|  | 舗設の状況が適切であることが確認できる。 | 施工時 | 設計図書に示す場合を除き、加熱アスファルト混合物を敷均したときの混合物の温度は110℃以上、また、１層の仕上がり厚さは7cm以下とししていることが確認できる。 | 日付・チェック | ／ | ／ | ／ | ／ | ／ | ／ | 全景、施工状況がわかる代表部分について各１枚程度写真撮影し状況写真として整理する
確認箇所
コメント
[5 empty] | 日付・チェック | ／ | ／ | ／ | ／ | ／ | ／
確認箇所
コメント

## チェックシート（工事施工状況の把握）〔塗装工〕
チェックシート（工事施工状況の把握） （期間： 年 月 日～ 年 月 日）
工事名： |  |  |  | 対象箇所： |  |  |  | 施工管理証明員 |  | 印
種別 | 項目 | チェックポイント | 時期 | チェック項目 | チェック内容 | [6 empty] | 備考
塗装工 | 現場塗装工 | 現場塗装部のケレン及び膜厚管理を適切に行っていることが確認できる。 | 施工時 | 被塗装面の素地調整状態を確認したうえで下塗りを施工していることが確認できる。 | 日付・チェック | ／ | ／ | ／ | ／ | ／ | ／ | 全景、施工状況がわかる代表部分について各１枚程度写真撮影し状況写真として整理する
確認箇所
コメント
|  |  | 施工時 | 天災その他の理由によりやむを得ず下塗りが遅れ、そのためさびが生じたときは再び素地調整を行い、塗装していることが確認できる。 | 日付・チェック | ／ | ／ | ／ | ／ | ／ | ／ | 全景、施工状況がわかる代表部分について各１枚程度写真撮影し状況写真として整理する
確認箇所
コメント
|  |  | 施工時 | 塗料の塗り重ねにあたって、先に塗布した塗料が乾燥（硬化）状態になっていることを確認したうえで行っていることが確認できる｡ | 日付・チェック | ／ | ／ | ／ | ／ | ／ | ／ | 全景、施工状況がわかる代表部分について各１枚程度写真撮影し状況写真として整理する
確認箇所
コメント
|  | 現場塗装部のケレン及び膜厚管理を適切に行っていることが確認できる。 | 施工時 完成時 | 現場塗装終了後、塗膜厚検査を行い、塗膜厚測定記録を作成及び保管していることが確認できる。 | 日付・チェック | ／ | ／ | ／ | ／ | ／ | ／ | 全景、施工状況がわかる代表部分について各１枚程度写真撮影し状況写真として整理する
確認箇所
コメント
|  | 現場塗装において、温度、湿度、風速等の確認を行っていることが確認できる。 | 施工時 | 塗布作業時の気温・湿度の制限が共通仕様書表２－９に示す場合は、塗装を行っていないことが確認できる。 | 日付・チェック | ／ | ／ | ／ | ／ | ／ | ／ | 全景、施工状況がわかる代表部分について各１枚程度写真撮影し状況写真として整理する
確認箇所
コメント
[5 empty] | 日付・チェック | ／ | ／ | ／ | ／ | ／ | ／
確認箇所
コメント

## チェックシート（工事施工状況の把握）〔植栽維持工〕
チェックシート（工事施工状況の把握） （期間： 年 月 日～ 年 月 日）
工事名： |  |  |  | 対象箇所： |  |  |  | 施工管理証明員 |  | 印
種別 | 項目 | チェックポイント | 時期 | チェック項目 | チェック内容 | [6 empty] | 備考
植栽維持工 | 肥料、薬剤散布 | 肥料、薬剤、土壌改良材の種類及び使用量は適切であることが確認できる。 | 施工時 | 樹木・芝生管理工で使用する肥料、薬剤、土壌改良材の種類及び使用量が設計図書に示されているものと同じであることが確認できる。 | 日付・チェック | ／ | ／ | ／ | ／ | ／ | ／ | 全景、施工状況がわかる代表部分について各１枚程度写真撮影し状況写真として整理する
確認箇所
コメント
[5 empty] | 日付・チェック | ／ | ／ | ／ | ／ | ／ | ／
確認箇所
コメント
[5 empty] | 日付・チェック | ／ | ／ | ／ | ／ | ／ | ／
確認箇所
コメント
[5 empty] | 日付・チェック | ／ | ／ | ／ | ／ | ／ | ／
確認箇所
コメント

## 状況写真（工事施工状況の把握）
状況写真（工事施工状況の把握）
項目 | チェック項目 | 確認日 （実施日）
状況写真
全景
施工状況がわかる代表部分

## 施工管理証明書（建設副産物の適正処理状況の把握
施工管理証明（建設副産物の適正処理状況の把握）総括表
工事名 ：
確認項目 | 実施日 | 施工管理証明員 氏名 印 | 記 事

## チェックシート（建設副産物の適正処理状況の把握）
チェックシート（建設副産物の適正処理状況の把握） （期間： 年 月 日～ 年 月 日）
工事名： |  | 対象箇所： |  |  |  | 施工管理証明員 |  | 印
確認項目 | 時期 確認頻度 | 確認内容 | チェック内容 | [6 empty] | 備考
産業廃棄物管理票（マニュフェスト）による処理 | ・施工中適宜 | 産業廃棄物管理票（マニュフェスト）等により、適正に処理されていることを確認する。 | 日付・チェック | ／ | ／ | ／ | ／ | ／ | ／
確認箇所
コメント
リサイクルの実施状況 | ・建設資材の種類及び使用量により施工中適宜 | 受注者が作成した再生資源利用計画書によりリサイクルの実施状況を確認する。 | 日付・チェック | ／ | ／ | ／ | ／ | ／ | ／ | 種類ごとに、建設資材の規格、使用量等について各１枚程度写真撮影し状況写真として整理する
確認箇所
コメント
リサイクルの実施状況 | ・建設副産物の種類及び発生量により施工中適宜 | 受注者が作成した再生資源利用促進計画書によりリサイクルの実施状況を確認する。 | 日付・チェック | ／ | ／ | ／ | ／ | ／ | ／ | 種類ごとに、建設副産物の処理状況、発生量等について各１枚程度写真撮影し状況写真として整理する
確認箇所
コメント
|  |  | 日付・チェック | ／ | ／ | ／ | ／ | ／ | ／
確認箇所
コメント

## 状況写真（建設副産物の適正処理状況の把握）
状況写真（建設副産物の適正処理状況の把握）
種別 | 確認項目 | 確認日 （実施日）
状況写真
全景
処理状況がわかる代表部分